## S59708 - E1TW1
Data Source | Variable | Method | Unit | LOQ | 2022-04-01 | 2022-06-22 | 2022-09-22 | 2022-12-22 | 2023-03-01 | 2023-06-01 | 2023-09-01 | 2023-12-01 | 2024-03-01 | 2024-06-02 | 2024-09-01
Çınar Çevre Lab, | İletkenlik | TS 9748 EN 27888 | µS/cm | - | 374 | 310 | 348 | 342 | 311 | 354 | 288 | 365 | 299 | 370 | 377
Çınar Çevre Lab, | Orto Fosfat, | SM 4500 P-E | mg/L | <0,01 | <0,01 | 0.023 | <0,01 | 0.022 | <0,01 | <0,01 | 0.03 | 0.026 | 0.027 | <0,01 | 0.025
Çınar Çevre Lab, | Toplam Fosfor, | TS EN ISO 15587, TS EN ISO 17294-1-2 | mg/L | <0,005 | 0.02897 | 0.0323 | 0.02399 | 0.01872 | 0.02292 | 0.02532 | 0.02781 | <0,005 | 0.0116 | 0.01764 | 0.02646
Çınar Çevre Lab, | Alkalinite Tayini | SM 2320 B | mg/L | <2 | 177 | 170.4 | 186.2 | 168.2 | 180.8 | 168.2 | 178.2 | 178.4 | 181.6 | 171 | 170.6
Çınar Çevre Lab, | Amonyum Azotu Tayini | SM 4500-NH₃ B-F | mg/L | <0,016 | <0,016 | <0,016 | <0,016 | <0,016 | <0,016 | <0,016 | <0,016 | <0,016 | <0,016 | <0,016 | <0,016
Çınar Çevre Lab, | Askıda Katı Madde Tayini | SM 2540 D | mg AKM/L | <10 | <10 | <10 | <10 | <10 | <10 | <10 | <10 | <10 | <10 | <10 | <10
Çınar Çevre Lab, | Biyokimyasal Oksijen İhtiyacı (BOİ5) Tayini | SM 5210 B | mg/L | <3 | <3 | <3 | <3 | <3 | <3,0 | <3 | <3 | <3 | <3 | <3 | <3
Çınar Çevre Lab, | Çözünmüş Oksijen-Oksijen Doygunluğu (Çözünmüş Oksijen) | ASTM D 888 | mg/L | - | 7.38 | 7.33 | 7.44 | 8.14 | 7.81 | 8.15 | 8.19 | 8.24 | 7.89 | 7.79 | 7.57
Çınar Çevre Lab, | Çözünmüş Oksijen-Oksijen Doygunluğu (Oksijen Doygunluğu) | ASTM D 888 | % | - | 79.9 | 89.6 | 90.6 | 91.3 | 88.3 | 93.2 | 94.7 | 92.9 | 88 | 91.7 | 90.9
Çınar Çevre Lab, | Florür (F-) | SM 4110 B | mg/L | <0,1 | 0.115 | <0,1 | <0,1 | <0,1 | 0.1258 | <0,1 | <0,1 | <0,1 | <0,1 | <0,1 | <0,1
Çınar Çevre Lab, | Karbonatların Tayini (Bikarbonat) | SM 2320 B | mg/L | <2 | 177 | 160 | 174.2 | 162.6 | 173.6 | 155.4 | 164.6 | 172 | 161.6 | 164.6 | 167
Çınar Çevre Lab, | Karbonatların Tayini (Karbonat (CaCO3) | SM 2320 B | mg/L | <2 | <2 | 10.4 | 12 | 5.6 | 7.2 | 12.8 | 13.6 | 6.4 | 20 | 6.4 | 3.6
Çınar Çevre Lab, | Karbonatların Tayini (Hidroksil) | SM 2320 B | mg/L | <2 | bar: 2022-04-01 to 2024-09-01
Çınar Çevre Lab, | Kimyasal Oksijen İhtiyacı (KOİ) Tayini | SM 5220 B | mg/L | <10 | <10 | <10 | <10 | <10 | <10 | <10 | <10 | <10 | <10 | <10 | <10
Çınar Çevre Lab, | Klorür (Cl-) | SM 4110 B | mg/L | <1 | 8.09 | 8.05 | 7.05 | 7.11 | 9.0077 | 8.47 | 6.6 | 5.81 | 7.37 | 7.26 | 7.35
Çınar Çevre Lab, | Nitrat Azotu (NO3-N) | SM 4110 B | mg/L | <0,1 | 3.57 | 3.8 | 3.33 | 3.31 | 4.0009 | 4.11 | 2.79 | 2.5 | 3.51 | 3.2 | 1.5
Çınar Çevre Lab, | Nitrit Azotu Tayini | SM 4110 B | mg/L | <0,002 | <0,002 | <0,002 | <0,002 | <0,002 | <0,002 | <0,002 | <0,002 | <0,002 | <0,002 | <0,002 | <0,002
Çınar Çevre Lab, | pH | SM 4500-H⁺B | - | - | 8.18 | 7.96 | 7.79 | 7.97 | 7.82 | 7.79 | 7.17 | 7.83 | 7.78 | 8.02 | 7.98
Çınar Çevre Lab, | Sülfat (SO4-2) | SM 4110 B | mg/L | <0,5 | 7.19 | 8.14 | 7.09 | 7.05 | 8.9385 | 8.7 | 6.45 | 5.72 | 8.77 | 7.79 | 7.01
Çınar Çevre Lab, | Sülfür Tayini | SM 4500 S-2 D | mg/L | <0,002 | <0,002 | <0,002 | <0,002 | <0,002 | <0,002 | <0,002 | <0,002 | <0,002 | <0,002 | <0,002 | <0,002
Çınar Çevre Lab, | Suda Toplam Çözünmüş Madde Tayini | SM 2540 C | mg/L | - | 159.8 | 149 | 167.1 | 164.4 | 149 | 170.1 | 137.8 | 175.2 | 143.3 | 177.6 | 181.1
Çınar Çevre Lab, | Toplam Organik Karbon (TOC) Tayini | TS 8195 EN 1484 | mg/L | 4 | 4 | 4 | 4 | 4 | 4 | 4 | 4 | 4 | 4 | 4 | 4
Çınar Çevre Lab, | Toplam Siyanür Tayini | SM 4500-CN E | mg/L | <0,005 | <0,005 | <0,005 | <0,005 | <0,005 | <0,005 | <0,005 | <0,005 | <0,005 | <0,005 | <0,005 | <0,005
Çınar Çevre Lab, | Tetrachloroethylene | EPA 5021 A, EPA 8260 C | µg/L | <10 | <10 | <10 | <10 | <10 | <10 | <10 | <10 | <10 | <10 | <10 | <10
Çınar Çevre Lab, | Trichloroethylene | EPA 5021 A, EPA 8260 C | µg/L | <10 | <10 | <10 | <10 | <10 | <10 | <10 | <10 | <10 | <10 | <10 | <10
Çınar Çevre Lab, | Çözünmüş Alüminyum (Al) | TS EN ISO 17294-1-2 | mg/L | <0,02 | 0.06067 | <0,02 | <0,02 | <0,02 | <0,02 | <0,02 | <0,02 | <0,02 | 0.02281 | <0,02 | <0,02
Çınar Çevre Lab, | Çözünmüş Antimon Tayini | TS EN ISO 17294-1-2 | mg/L | <0,0005 | <0,0005 | <0,0005 | <0,0005 | <0,0005 | <0,0005 | <0,0005 | <0,0005 | <0,0005 | <0,0005 | <0,0005 | <0,0005
Çınar Çevre Lab, | Çözünmüş Arsenik (As) | TS EN ISO 17294-1-2 | mg/L | <0,0005 | 0.00093 | 0.00137 | 0.00104 | 0.0013 | 0.00127 | 0.00149 | 0.00128 | 0.0013 | 0.00141 | 0.0011 | 0.00128
Çınar Çevre Lab, | Çözünmüş Bakır (Cu) | TS EN ISO 17294-1-2 | mg/L | <0,001 | <0,001 | <0,001 | <0,001 | <0,001 | <0,001 | <0,001 | <0,001 | <0,001 | <0,001 | <0,001 | <0,001
Çınar Çevre Lab, | Çözünmüş Baryum (Ba) | TS EN ISO 17294-1-2 | mg/L | <0,005 | 0.00809 | 0.00659 | 0.0068 | 0.00785 | 0.00669 | 0.0083 | 0.007 | 0.00646 | 0.00754 | 0.00607 | 0.00785
Çınar Çevre Lab, | Çözünmüş Bor (B) | TS EN ISO 17294-1-2 | mg/L | <0,02 | 0.04045 | <0,02 | 0.03698 | 0.03111 | 0.04937 | 0.04864 | 0.05189 | <0,02 | 0.05415 | 0.07554 | 0.04825
Çınar Çevre Lab, | Çözünmüş Civa (Hg) | TS EN ISO 17294-1-2 | mg/L | <0,0001 | <0,0001 | <0,0001 | <0,0001 | <0,0001 | <0,0001 | <0,0001 | <0,0001 | <0,0001 | <0,0001 | <0,0001 | <0,0001
Çınar Çevre Lab, | Çözünmüş Çinko (Zn) | TS EN ISO 17294-1-2 | mg/L | <0,001 | 0.109 | 0.02727 | <0,001 | 0.00303 | 0.00206 | 0.01637 | 0.0065 | <0,001 | 0.04661 | 0.01928 | 0.00168
Çınar Çevre Lab, | Çözünmüş Demir (Fe) | TS EN ISO 17294-1-2 | mg/L | <0,005 | 0.14614 | 0.01634 | <0,005 | 0.00827 | <0,005 | <0,005 | <0,005 | 0.02317 | 0.0215 | 0.01046 | 0.007444
Çınar Çevre Lab, | Çözünmüş Kadmiyum (Cd) | TS EN ISO 17294-1-2 | mg/L | <0,0005 | <0,0005 | <0,0005 | <0,0005 | <0,0005 | <0,0005 | <0,0005 | <0,0005 | <0,0005 | <0,0005 | <0,0005 | <0,0005
Çınar Çevre Lab, | Çözünmüş Kalsiyum Tayini | TS EN ISO 17294-1-2 | mg/L | <0,005 | 33.0588 | 32.5083 | 38.6656 | 32.5648 | 38.0582 | 35.5501 | 31.5155 | 34.2918 | 36.8159 | 30.4225 | 30.7918
Çınar Çevre Lab, | Çözünmüş Kobalt (Co) | TS EN ISO 17294-1-2 | mg/L | <0,0005 | <0,0005 | <0,0005 | <0,0005 | <0,0005 | <0,0005 | <0,0005 | <0,0005 | <0,0005 | <0,0005 | <0,0005 | <0,0005
Çınar Çevre Lab, | Çözünmüş Krom Tayini | TS EN ISO 17294-1-2 | mg/L | <0,001 | <0,001 | <0,001 | <0,001 | <0,001 | <0,001 | <0,001 | <0,001 | <0,001 | <0,001 | <0,001 | <0,001
Çınar Çevre Lab, | Çözünmüş Kurşun (Pb) | TS EN ISO 17294-1-2 | mg/L | <0,0005 | <0,0005 | <0,0005 | <0,0005 | <0,0005 | <0,0005 | <0,0005 | <0,0005 | <0,0005 | <0,0005 | <0,0005 | <0,0005
Çınar Çevre Lab, | Çözünmüş Magnezyum Tayini | TS EN ISO 17294-1-2 | mg/L | <0,05 | 12.5397 | 12.437 | 14.3642 | 13.9139 | 13.7845 | 14.5881 | 13.7872 | 12.2963 | 14.4229 | 14.8 | 13.882
Çınar Çevre Lab, | Çözünmüş Mangan Tayini | TS EN ISO 17294-1-2 | mg/L | <0,0005 | 0.00281 | 0.00128 | 0.0008 | 0.00113 | <0,0005 | 0.00055 | 0.00218 | 0.00087 | 0.0012 | 0.00112 | 0.001
Çınar Çevre Lab, | Çözünmüş Nikel (Ni) | TS EN ISO 17294-1-2 | mg/L | <0,005 | <0,005 | <0,005 | <0,005 | <0,005 | <0,005 | <0,005 | <0,005 | <0,005 | <0,005 | <0,005 | <0,005
Çınar Çevre Lab, | Çözünmüş Potasyum Tayini | TS EN ISO 17294-1-2 | mg/L | <0,05 | 2.3907 | 2.3166 | 2.5124 | 2.6981 | 2.4578 | 2.5382 | 2.1957 | 2.5064 | 2.5428 | 2.1779 | 2.3608
Çınar Çevre Lab, | Çözünmüş Selenyum Tayini | TS EN ISO 17294-1-2 | mg/L | <0,0005 | <0,0005 | <0,0005 | <0,0005 | <0,0005 | <0,0005 | <0,0005 | <0,0005 | <0,0005 | <0,0005 | <0,0005 | <0,0005
Çınar Çevre Lab, | Çözünmüş Sodyum Tayini | TS EN ISO 17294-1-2 | mg/L | <0,05 | 19.0306 | 17.8097 | 19.2675 | 19.1928 | 18.5773 | 19.9038 | 18.1142 | 20.8112 | 19.4061 | 18.5667 | 20.0235
Çınar Çevre Lab, | Çözünmüş Molibden Tayini | TS EN ISO 17294-1-2 | mg/L | <0,0005 |  |  | <0,0005 |  |  | 0.00066 | <0,0005 | 0.0006 | <0,0005 | <0,0005 | <0,0005
Çınar Çevre Lab, | Toplam Alüminyum (Al) | TS EN ISO 15587, TS EN ISO 17294-1-2 | mg/L | <0,02 | 0.06315 | <0,02 | <0,02 | <0,02 | <0,02 | <0,02 | 0.02459 | 0.016912 | 0.05662 | <0,02 | 0.03924
Çınar Çevre Lab, | Toplam Antimon Tayini | TS EN ISO 15587, TS EN ISO 17294-1-2 | mg/L | <0,0005 | <0,0005 | <0,0005 | <0,0005 | <0,0005 | <0,0005 | <0,0005 | <0,0005 | <0,0005 | <0,0005 | <0,0005 | <0,0005
Çınar Çevre Lab, | Toplam Arsenik (As) | TS EN ISO 15587, TS EN ISO 17294-1-2 | mg/L | <0,0005 | 0.00139 | 0.00138 | 0.00137 | 0.00134 | 0.00129 | 0.00149 | 0.00142 | 0.00139 | 0.00212 | 0.00128 | 0.00139
Çınar Çevre Lab, | Toplam Bakır (Cu) | TS EN ISO 15587, TS EN ISO 17294-1-2 | mg/L | <0,001 | <0,001 | 0.00161 | 0.00332 | <0,001 | <0,001 | <0,001 | <0,001 | <0,001 | <0,001 | <0,001 | <0,001
Çınar Çevre Lab, | Toplam Baryum (Ba) | TS EN ISO 15587, TS EN ISO 17294-1-2 | mg/L | <0,005 | 0.0081 | 0.00711 | 0.00774 | 0.0082 | 0.00756 | 0.00855 | 0.00856 | 0.02221 | 0.01988 | 0.0069 | 0.00845
Çınar Çevre Lab, | Toplam Bor (B) | TS EN ISO 15587, TS EN ISO 17294-1-2 | mg/L | <0,02 | 0.05268 | <0,02 | 0.03816 | 0.03207 | 0.05191 | 0.05785 | 0.05441 | <0,02 | 0.06268 | 0.08885 | 0.04838
Çınar Çevre Lab, | Toplam Civa (Hg) | TS EN ISO 15587, TS EN ISO 17294-1-2 | mg/L | <0,0001 | <0,0001 | <0,0001 | <0,0001 | <0,0001 | <0,0001 | <0,0001 | <0,0001 | <0,0001 | <0,0001 | <0,0001 | <0,0001
Çınar Çevre Lab, | Toplam Çinko (Zn) | TS EN ISO 15587, TS EN ISO 17294-1-2 | mg/L | <0,001 | 0.11166 | 0.0456 | 0.00985 | 0.04051 | 0.00264 | 0.02026 | 0.00935 | 0.02842 | 0.06551 | 0.02842 | 0.00188
Çınar Çevre Lab, | Toplam Demir (Fe) | TS EN ISO 15587, TS EN ISO 17294-1-2 | mg/L | <0,005 | 0.15107 | 0.05314 | 0.0105 | 0.02915 | 0.01323 | 0.00546 | <0,005 | 0.02538 | 0.07631 | 0.01093 | 0.00828
Çınar Çevre Lab, | Toplam Kadmiyum (Cd) | TS EN ISO 15587, TS EN ISO 17294-1-2 | mg/L | <0,0005 | <0,0005 | <0,0005 | <0,0005 | <0,0005 | <0,0005 | <0,0005 | <0,0005 | <0,0005 | <0,0005 | <0,0005 | <0,0005
Çınar Çevre Lab, | Toplam Kalsiyum Tayini | TS EN ISO 15587, TS EN ISO 17294-1-2 | mg/L | <0,05 | 34.935 | 32.9314 | 39.2597 | 33.6547 | 38.6811 | 37.7535 | 35.0954 | 34.9947 | 41.1891 | 33.5827 | 32.0489
Çınar Çevre Lab, | Toplam Kobalt (Co) | TS EN ISO 15587, TS EN ISO 17294-1-2 | mg/L | <0,0005 | <0,0005 | <0,0005 | <0,0005 | <0,0005 | <0,0005 | <0,0005 | <0,0005 | <0,0005 | <0,0005 | <0,0005 | <0,0005
Çınar Çevre Lab, | Toplam Krom Tayini | TS EN ISO 15587, TS EN ISO 17294-1-2 | mg/L | <0,001 | <0,001 | <0,001 | <0,001 | <0,001 | <0,001 | <0,001 | <0,001 | <0,001 | <0,001 | <0,001 | <0,001
Çınar Çevre Lab, | Toplam Kurşun (Pb) | TS EN ISO 15587, TS EN ISO 17294-1-2 | mg/L | <0,0005 | <0,0005 | <0,0005 | <0,0005 | <0,0005 | <0,0005 | <0,0005 | <0,0005 | 0.00055 | 0.00092 | <0,0005 | <0,0005
Çınar Çevre Lab, | Toplam Magnezyum Tayini | TS EN ISO 15587, TS EN ISO 17294-1-2 | mg/L | <0,05 | 12.6553 | 12.497 | 15.961 | 14.4637 | 14.1639 | 15.2937 | 15.0313 | 14.5144 | 14.8343 | 14.878 | 14.5932
Çınar Çevre Lab, | Toplam Mangan Tayini | TS EN ISO 15587, TS EN ISO 17294-1-2 | mg/L | <0,0005 | 0.00305 | 0.00398 | 0.00083 | 0.00353 | <0,0005 | 0.00092 | 0.00275 | 0.0051 | 0.00503 | 0.00117 | 0.00106
Çınar Çevre Lab, | Toplam Nikel (Ni) | TS EN ISO 15587, TS EN ISO 17294-1-2 | mg/L | <0,005 | <0,005 | <0,005 | <0,005 | <0,005 | <0,005 | <0,005 | <0,005 | <0,005 | <0,005 | <0,005 | <0,005
Çınar Çevre Lab, | Toplam Potasyum Tayini | TS EN ISO 15587, TS EN ISO 17294-1-2 | mg/L | <0,05 | 2.4022 | 2.4228 | 2.6503 | 2.8405 | 2.5194 | 2.604 | 2.3861 | 2.7662 | 2.5712 | 2.3686 | 2.5209
Çınar Çevre Lab, | Toplam Selenyum Tayini | TS EN ISO 15587, TS EN ISO 17294-1-2 | mg/L | <0,0005 | <0,0005 | <0,0005 | <0,0005 | <0,0005 | 0.00074 | 0.00055 | <0,0005 | <0,0005 | <0,0005 | 0.00077 | <0,0005
Çınar Çevre Lab, | Toplam Sodyum Tayini | TS EN ISO 15587, TS EN ISO 17294-1-2 | mg/L | <0,05 | 19.307 | 17.9544 | 19.4603 | 20.02 | 19.2093 | 20.07 | 19.8158 | 22.6466 | 19.5108 | 18.7202 | 20.1278
| Toplam Molibden Tayini | TS EN ISO 15587, TS EN ISO 17294-1-2 | mg/L | <0,0005 |  |  | <0,005 |  | 1.09 | 0.00066 | <0,0005 | 0.00061 | <0,0005 | 0.00053 | <0,0005
Çınar Çevre Lab, | Radyoaktivite Tayini (Alfa Radyoaktivite) | ASTM D7283 | Bq/L |  | 2022-06-22: *; 2022-09-22: 0.04
Çınar Çevre Lab, | Radyoaktivite Tayini (Beta Radyoaktivite) | ASTM D7283 | Bq/L |  | 2022-06-22: *; 2022-09-22: 0.86
Çınar Çevre Lab, | Zayıf Asitte Çözünebilen (WAD) Siyanür | SM 4500-CN I | mg/L | 100 | 1000 | 1000 | 100 | 100 | 100 | 1000 | 1 | <0,005 | <0,005 | <0,005 | <0,005
Çınar Çevre Lab, | Coli-t | TS EN ISO 9308-1 | KOB/100ml | <1 | <1 | <1 | <1 | <1 | <1 | <1 | <1 | <1 | <1 | <1 | 2
Çınar Çevre Lab, | Coli-f | SM 9222-D | KOB/100ml | <1 | bar: 2022-04-01 to 2024-09-01
Çınar Çevre Lab, | E-Coli | TS EN ISO 9308-1 | KOB/100ml | <1 | bar: 2022-04-01 to 2024-09-01
Çınar Çevre Lab, | Enterococ | TS EN ISO 7899-2 | KOB/100ml | <1 | bar: 2022-04-01 to 2024-09-01
(**): Numune alma noktası don olmasından ötürü numune alınamamıştır,

## S59707 - E2TW1
Data Source | Variable | Method | Unit | LOQ | 2022-06-22 | 2022-09-22 | 2022-12-22 | 2023-03-01 | 2023-06-01 | 2023-09-01 | 2023-12-01 | 2024-03-01 | 2024-06-01 | 2024-09-01
Çınar Çevre Lab. | İletkenlik | TS 9748 EN 27888 | µS/cm | - | 192 | 223 | 216.7 | 191.9 | 215.8 | 189.5 | 232 | 185.7 | 231 | 231
Çınar Çevre Lab. | Orto Fosfat, | SM 4500 P-E | mg/L | <0,01 | 0.071 | 0.07 | 0.073 | 0.058 | <0,01 | 0.09 | 0.072 | 0.071 | 0.044 | 0.069
Çınar Çevre Lab. | Toplam Fosfor, | TS EN ISO 15587, TS EN ISO 17294-1-2 | mg/L | <0,005 | 0.06403 | 0.07528 | 0.07598 | 0.06922 | 0.07597 | 0.05554 | <0,005 | 0.07987 | 0.05653 | 0.0831
Çınar Çevre Lab. | Alkalinite Tayini | SM 2320 B | mg/L | <2 | 109.8 | 108.6 | 108.4 | 112.4 | 112.4 | 114.4 | 111.8 | 115.4 | 111.6 | 111.4
Çınar Çevre Lab. | Amonyum Azotu Tayini | SM 4500-NH₃ B-F | mg/L | <0,016 | 0.032 | <0,016 | <0,016 | <0,016 | <0,016 | <0,016 | <0,016 | <0,016 | <0,016 | <0,016
Çınar Çevre Lab. | Askıda Katı Madde Tayini | SM 2540 D | mg/L | <10 | <10 | <10 | <10 | <10 | <10 | <10 | <10 | <10 | <10 | <10
Çınar Çevre Lab. | Biyokimyasal Oksijen İhtiyacı (BOİ5) Tayini | SM 5210 B | mg/L | <3 | <3 | <3 | <3 | <3,0 | <3 | <3 | <3 | <3 | <3 | <3
Çınar Çevre Lab. | Çözünmüş Oksijen-Oksijen Doygunluğu (Çözünmüş Oksijen) | ASTM D 888 | mg/L | - | 7.2 | 7.37 | 7.87 | 7.5 | 7.8 | 7.46 | 7.99 | 6.94 | 7.09 | 7.05
Çınar Çevre Lab. | Çözünmüş Oksijen-Oksijen Doygunluğu (Oksijen Doygunluğu) | ASTM D 888 | % | - | 89.6 | 91.5 | 91.5 | 89.2 | 94.7 | 90.5 | 91.9 | 88.3 | 89.4 | 88.5
Çınar Çevre Lab. | Florür (F-) | SM 4110 B | mg/L | <0,1 | <0,1 | <0,1 | <0,1 | <0,1 | <0,1 | <0,1 | <0,1 | <0,1 | <0,1 | <0,1
Çınar Çevre Lab. | Karbonatların Tayini (Bikarbonat) | SM 2320 B | mg/L | <2 | 104.2 | 108.6 | 108.4 | 112.4 | 94 | 114.4 | 104.6 | 105.8 | 111.6 | 111.4
Çınar Çevre Lab. | Karbonatların Tayini (Karbonat (CaCO3) | SM 2320 B | mg/L | <2 | 5.6 | <2 | <2 | <2 | 18.4 | <2 | 7.2 | 9.6 | <2 | <2
Çınar Çevre Lab. | Karbonatların Tayini (Hidroksil) | SM 2320 B | mg/L | <2 | bar: 2022-06-22 to 2024-09-01
Çınar Çevre Lab. | Kimyasal Oksijen İhtiyacı (KOİ) Tayini | SM 5220 B | mg/L | <10 | <10 | <10 | <10 | <10 | <10 | <10 | <10 | <10 | <10 | <10
Çınar Çevre Lab. | Klorür (Cl-) | SM 4110 B | mg/L | <1 | 3.79 | 3.53 | 3.5 | 4.2335 | 3.93 | 1.66 | 2.83 | 3.71 | 3.76 | 4.04
Çınar Çevre Lab. | Nitrat Azotu (NO3-N) | SM 4110 B | mg/L | <0,1 | 1.43 | 1.37 | 1.45 | 1.4532 | 1.37 | 0.354 | 1.09 | 1.49 | 1.55 | 0.646
Çınar Çevre Lab. | Nitrit Azotu Tayini | SM 4500-NO2 B | mg/L | <0,002 | <0,002 | <0,002 | <0,002 | <0,002 | <0,002 | <0,002 | <0,002 | <0,002 | <0,002 | <0,002
Çınar Çevre Lab. | pH | SM 4500-H⁺B | - | - | 7.33 | 7.24 | 7.5 | 7.6 | 7.41 | 7.89 | 8.09 | 7.56 | 7.76 | 7.63
Çınar Çevre Lab. | Sülfat (SO4-2) | SM 4110 B | mg/L | <0,5 | 4.5 | 3.86 | 3.73 | 4.6138 | 4.1 | 5.81 | 4.38 | 4.71 | 4.38 | 5.8
Çınar Çevre Lab. | Sülfür Tayini | SM 4500 S-2 D | mg/L | <0,002 | <0,002 | <0,002 | <0,002 | <0,002 | <0,002 | <0,002 | <0,002 | <0,002 | <0,002 | <0,002
Çınar Çevre Lab. | Suda Toplam Çözünmüş Madde Tayini | SM 2540 C | mg/L | - | 92 | 106 | 103.2 | 91.3 | 102.7 | 90.1 | 110.7 | 88.2 | 110.1 | 110.3
Çınar Çevre Lab. | Toplam Organik Karbon (TOC) Tayini | TS 8195 EN 1484 | mg/L | <4 | bar: 2022-06-22 to 2024-09-01
Çınar Çevre Lab. | Toplam Siyanür Tayini | SM 4500-CN C-E | mg/L | 1 | 1 | 1 | 5 | 1 | 1 | 1 | 1 | 1 | 1 | 1
Çınar Çevre Lab. | Tetrachloroethylene | EPA 5021 A, EPA 8260 | µg/L | <10 | <10 | <10 | <10 | <10 | <10 | <10 | <10 | <10 | <10 | <10
Çınar Çevre Lab. | Trichloroethylene | EPA 5021 A, EPA 8260 | µg/L | <10 | <10 | <10 | <10 | <10 | <10 | <10 | <10 | <10 | <10 | <10
Çınar Çevre Lab. | Çözünmüş Alüminyum (Al) | TS EN ISO 17294-1-2 | mg/L | <0,02 | <0,02 | <0,02 | <0,02 | <0,02 | <0,02 | <0,02 | <0,02 | <0,02 | <0,02 | 0.02674
Çınar Çevre Lab. | Çözünmüş Antimon Tayini | TS EN ISO 17294-1-2 | mg/L | <0,0005 | <0,0005 | <0,0005 | <0,0005 | <0,0005 | <0,0005 | <0,0005 | <0,0005 | <0,0005 | <0,0005 | <0,0005
Çınar Çevre Lab. | Çözünmüş Arsenik (As) | TS EN ISO 17294-1-2 | mg/L | <0,0005 | 0.00359 | 0.00452 | 0.00405 | 0.00327 | 0.00325 | <0,0005 | 0.00447 | 0.00405 | 0.00443 | 0.00431
Çınar Çevre Lab. | Çözünmüş Bakır (Cu) | TS EN ISO 17294-1-2 | mg/L | <0,001 | <0,001 | <0,001 | <0,001 | <0,001 | <0,001 | <0,001 | <0,001 | <0,001 | <0,001 | <0,001
Çınar Çevre Lab. | Çözünmüş Baryum (Ba) | TS EN ISO 17294-1-2 | mg/L | <0,005 | <0,005 | <0,005 | <0,005 | <0,005 | <0,005 | <0,005 | <0,005 | <0,005 | <0,005 | <0,005
Çınar Çevre Lab. | Çözünmüş Bor (B) | TS EN ISO 17294-1-2 | mg/L | <0,02 | <0,02 | <0,02 | <0,02 | 0.02402 | 0.01172 | 0.02852 | <0,02 | 0.0235 | <0,02 | 0.02019
Çınar Çevre Lab. | Çözünmüş Civa (Hg) | TS EN ISO 17294-1-2 | mg/L | <0,0001 | <0,0001 | <0,0001 | <0,0001 | <0,0001 | <0,0001 | <0,0001 | <0,0001 | <0,0001 | <0,0001 | <0,0001
Çınar Çevre Lab. | Çözünmüş Çinko (Zn) | TS EN ISO 17294-1-2 | mg/L | <0,001 | 0.07838 | 0.0043 | 0.00456 | 0.00183 | 0.01056 | 0.00227 | <0,001 | 0.00989 | 0.07852 | 0.00242
Çınar Çevre Lab. | Çözünmüş Demir (Fe) | TS EN ISO 17294-1-2 | mg/L | <0,005 | <0,005 | 0.00627 | 0.01185 | 0.00592 | <0,005 | <0,005 | 0.01317 | 0.02199 | 0.01501 | 0.02397
Çınar Çevre Lab. | Çözünmüş Kadmiyum (Cd) | TS EN ISO 17294-1-2 | mg/L | <0,0005 | <0,0005 | <0,0005 | <0,0005 | <0,0005 | <0,0005 | <0,0005 | <0,0005 | <0,0005 | <0,0005 | <0,0005
Çınar Çevre Lab. | Çözünmüş Kalsiyum Tayini | TS EN ISO 17294-1-2 | mg/L | <0,005 | 15.7664 | 11.3884 | 15.1798 | 18.0773 | 17.7043 | 16.7925 | 18.2467 | 17.9322 | 17.5095 | 17.7793
Çınar Çevre Lab. | Çözünmüş Kobalt (Co) | TS EN ISO 17294-1-2 | mg/L | <0,0005 | <0,0005 | <0,0005 | <0,0005 | <0,0005 | <0,0005 | <0,0005 | <0,0005 | <0,0005 | <0,0005 | <0,0005
Çınar Çevre Lab. | Çözünmüş Krom Tayini | TS EN ISO 17294-1-2 | mg/L | <0,001 | <0,001 | <0,001 | <0,001 | <0,001 | <0,001 | <0,001 | <0,001 | <0,001 | <0,001 | <0,001
Çınar Çevre Lab. | Çözünmüş Kurşun (Pb) | TS EN ISO 17294-1-2 | mg/L | <0,0005 | <0,0005 | <0,0005 | <0,0005 | <0,0005 | <0,0005 | <0,0005 | <0,0005 | <0,0005 | <0,0005 | <0,0005
Çınar Çevre Lab. | Çözünmüş Magnezyum Tayini | TS EN ISO 17294-1-2 | mg/L | <0,05 | 7.8484 | 10.1963 | 8.6037 | 8.4596 | 8.153 | 7.735 | 9.2663 | 8.9955 | 9.3445 | 9.6067
Çınar Çevre Lab. | Çözünmüş Mangan Tayini | TS EN ISO 17294-1-2 | mg/L | <0,0005 | 0.00093 | 0.00096 | 0.00113 | 0.00095 | 0.00075 | 0.0014 | 0.00087 | 0.00134 | 0.00109 | 0.0008
Çınar Çevre Lab. | Çözünmüş Nikel (Ni) | TS EN ISO 17294-1-2 | mg/L | <0,005 | <0,005 | <0,005 | <0,005 | <0,005 | <0,005 | <0,005 | <0,005 | <0,005 | <0,005 | <0,005
Çınar Çevre Lab. | Çözünmüş Potasyum Tayini | TS EN ISO 17294-1-2 | mg/L | <0,05 | 3.084 | 3.5295 | 3.5596 | 3.2569 | 3.5235 | 2.9729 | 3.4064 | 3.3137 | 3.2094 | 3.3932
Çınar Çevre Lab. | Çözünmüş Selenyum Tayini | TS EN ISO 17294-1-2 | mg/L | <0,0005 | <0,0005 | <0,0005 | <0,0005 | <0,0005 | <0,0005 | <0,0005 | <0,0005 | <0,0005 | <0,0005 | 0.00067
Çınar Çevre Lab. | Çözünmüş Sodyum Tayini | TS EN ISO 17294-1-2 | mg/L | <0,05 | 13.4239 | 15.8328 | 14.1559 | 14.8072 | 15.741 | 13.8434 | 17.6406 | 15.6176 | 14.9491 | 15.8412
Çınar Çevre Lab. | Çözünmüş Molibden Tayini | TS EN ISO 17294-1-2 | mg/L | <0,005 |  |  |  |  | 0.00067 | <0,0005 | 0.00072 | 0.00089 | <0,005 | 0.00063
Çınar Çevre Lab. | Toplam Alüminyum (Al) | TS EN ISO 15587, TS EN ISO 17294-1-2 | mg/L | <0,02 | <0,02 | <0,02 | <0,02 | <0,02 | <0,02 | <0,02 | <0,02 | <0,02 | <0,02 | 0.03087
Çınar Çevre Lab. | Toplam Antimon Tayini | TS EN ISO 15587, TS EN ISO 17294-1-2 | mg/L | <0,0005 | <0,0005 | <0,0005 | <0,0005 | <0,0005 | <0,0005 | <0,0005 | <0,0005 | <0,0005 | <0,0005 | <0,0005
Çınar Çevre Lab. | Toplam Arsenik (As) | TS EN ISO 15587, TS EN ISO 17294-1-2 | mg/L | <0,0005 | 0.00396 | 0.00454 | 0.00419 | 0.00397 | 0.00421 | 0.00391 | 0.00447 | 0.00429 | 0.00444 | 0.0044
Çınar Çevre Lab. | Toplam Bakır (Cu) | TS EN ISO 15587, TS EN ISO 17294-1-2 | mg/L | <0,001 | <0,001 | <0,001 | <0,001 | <0,001 | <0,001 | <0,001 | <0,001 | <0,001 | <0,001 | <0,001
Çınar Çevre Lab. | Toplam Baryum (Ba) | TS EN ISO 15587, TS EN ISO 17294-1-2 | mg/L | <0,005 | <0,005 | <0,005 | <0,005 | <0,005 | <0,005 | <0,005 | <0,005 | <0,005 | <0,005 | <0,005
Çınar Çevre Lab. | Toplam Bor (B) | TS EN ISO 15587, TS EN ISO 17294-1-2 | mg/L | <0,02 | <0,02 | <0,02 | <0,02 | 0.02666 | 0.02159 | 0.03514 | <0,02 | 0.02401 | <0,02 | 0.02029
Çınar Çevre Lab. | Toplam Civa (Hg) | TS EN ISO 15587, TS EN ISO 17294-1-2 | mg/L | <0,0001 | <0,0001 | <0,0001 | <0,0001 | <0,0001 | <0,0001 | <0,0001 | <0,0001 | <0,0001 | <0,0001 | <0,0001
Çınar Çevre Lab. | Toplam Çinko (Zn) | TS EN ISO 15587, TS EN ISO 17294-1-2 | mg/L | <0,001 | 0.08225 | 0.00526 | 0.00517 | 0.00193 | 0.01109 | 0.00329 | 0.019 | 0.0135 | 0.11079 | 0.00352
Çınar Çevre Lab. | Toplam Demir (Fe) | TS EN ISO 15587, TS EN ISO 17294-1-2 | mg/L | <0,005 | 0.01588 | 0.00791 | 0.01437 | 0.01745 | <0,005 | <0,005 | 0.02674 | 0.03539 | 0.01636 | 0.02541
Çınar Çevre Lab. | Toplam Kadmiyum (Cd) | TS EN ISO 15587, TS EN ISO 17294-1-2 | mg/L | <0,0005 | <0,0005 | <0,0005 | <0,0005 | <0,0005 | <0,0005 | <0,0005 | <0,0005 | <0,0005 | <0,0005 | <0,0005
Çınar Çevre Lab. | Toplam Kalsiyum Tayini | TS EN ISO 15587, TS EN ISO 17294-1-2 | mg/L | <0,05 | 15.8497 | 13.4619 | 16.3633 | 19.4226 | 17.8003 | 18.6478 | 18.6762 | 18.0157 | 17.9133 | 17.8338
Çınar Çevre Lab. | Toplam Kobalt (Co) | TS EN ISO 15587, TS EN ISO 17294-1-2 | mg/L | <0,0005 | <0,0005 | <0,0005 | <0,0005 | <0,0005 | <0,0005 | <0,0005 | <0,0005 | <0,0005 | <0,0005 | <0,0005
Çınar Çevre Lab. | Toplam Krom Tayini | TS EN ISO 15587, TS EN ISO 17294-1-2 | mg/L | <0,001 | <0,001 | <0,001 | <0,001 | <0,001 | <0,001 | <0,001 | <0,001 | <0,001 | <0,001 | <0,001
Çınar Çevre Lab. | Toplam Kurşun (Pb) | TS EN ISO 15587, TS EN ISO 17294-1-2 | mg/L | <0,0005 | <0,0005 | <0,0005 | <0,0005 | <0,0005 | <0,0005 | <0,0005 | <0,0005 | <0,0005 | <0,0005 | <0,0005
Çınar Çevre Lab. | Toplam Magnezyum Tayini | TS EN ISO 15587, TS EN ISO 17294-1-2 | mg/L | <0,05 | 7.9648 | 10.3766 | 9.5303 | 9.0625 | 9.099 | 8.4317 | 9.2758 | 9.0112 | 9.3656 | 9.6426
Çınar Çevre Lab. | Toplam Mangan Tayini | TS EN ISO 15587, TS EN ISO 17294-1-2 | mg/L | <0,0005 | 0.00177 | 0.00133 | 0.00206 | 0.00169 | 0.00088 | 0.00149 | 0.0022 | 0.00155 | 0.00118 | 0.00238
Çınar Çevre Lab. | Toplam Nikel (Ni) | TS EN ISO 15587, TS EN ISO 17294-1-2 | mg/L | <0,005 | <0,005 | <0,005 | <0,005 | <0,005 | <0,005 | <0,005 | <0,005 | <0,005 | <0,005 | <0,005
Çınar Çevre Lab. | Toplam Potasyum Tayini | TS EN ISO 15587, TS EN ISO 17294-1-2 | mg/L | <0,05 | 3.1151 | 3.5553 | 3.6748 | 3.4481 | 3.525 | 3.1972 | 3.5509 | 3.3285 | 3.2208 | 3.4684
Çınar Çevre Lab. | Toplam Selenyum Tayini | TS EN ISO 15587, TS EN ISO 17294-1-2 | mg/L | <0,0005 | <0,0005 | <0,0005 | <0,0005 | 0.00059 | <0,0005 | <0,0005 | <0,0005 | <0,0005 | 0.00092 | 0.0007
Çınar Çevre Lab. | Toplam Sodyum Tayini | TS EN ISO 15587, TS EN ISO 17294-1-2 | mg/L | <0,05 | 14.6682 | 15.9912 | 15.5792 | 15.8434 | 16.3891 | 14.9314 | 17.9034 | 15.6283 | 14.9541 | 16.424
Çınar Çevre Lab. | Toplam Molibden Tayini | TS EN ISO 15587, TS EN ISO 17294-1-2 | mg/L | <0,005 |  |  |  |  | 0.00069 | <0,0005 | 0.00083 | 0.00095 | <0,005 | 0.00065
Çınar Çevre Lab. | Radyoaktivite Tayini (Alfa Radyoaktivite) | ASTM D7283 | Bq/L |  | 2022-06-22: *; 2022-09-22: 0.05
Çınar Çevre Lab. | Radyoaktivite Tayini (Beta Radyoaktivite) | ASTM D7283 | Bq/L |  | 2022-06-22: *; 2022-09-22: 1.24
Çınar Çevre Lab. | Zayıf Asitte Çözünebilen (WAD) Siyanür | SM 4500-CN C-I | mg/L | 100 | 100 | 100 | 100 | 100 | <0,005 | <0,005 | <0,005 | <0,005 | <0,005 | <0,005
Çınar Çevre Lab. | Coli-t | TS EN ISO 9308-1 | KOB/100ml | <1 | <1 | <1 | 27 | <1 | 52X10¹ | <1 | <1 | <1 | <1 | 9
Çınar Çevre Lab. | Coli-f | SM 9222-D | KOB/100ml | <1 | bar: 2022-06-22 to 2024-09-01
Çınar Çevre Lab. | E-Coli | TS EN ISO 9308-1 | KOB/100ml | <1 | bar: 2022-06-22 to 2024-09-01
Çınar Çevre Lab. | Enterococ | TS EN ISO 7899-2 | KOB/100ml | <1 | bar: 2022-06-22 to 2024-09-01

## S59671 - WRD-001B
Data Source | Variable | Method | Unit | LOQ | 2022-04-01 | 2022-09-22 | 2022-12-22 | 2023-03-01 | 2023-06-01 | 2023-09-01 | 2023-12-01 | 2024-03-01 | 2024-06-01 | 2024-09-01
Çınar Çevre Lab. | İletkenlik | TS 9748 EN 27888 | µS/cm | - | 220 | 197.2 | 171.8 | 173.5 | 222 | 183.4 | 211.3 | 132.6 | 241 | 213.9
Çınar Çevre Lab. | Orto Fosfat, | SM 4500 P-E | mg/L | <0,01 | 0.013 | <0,01 | 0.016 | <0,01 | <0,01 | 0.015 | 0.013 | <0,01 | 0.019 | 0.02
Çınar Çevre Lab. | Toplam Fosfor, | TS EN ISO 15587, TS EN ISO 17294-1-2 | mg/L | <0,005 | 0.11165 | 0.0135 | 0.01982 | 0.0165 | <0,005 | 0.02119 | 0.04139 | 0.02385 | 0.09689 | 0.00598
Çınar Çevre Lab. | Alkalinite Tayini | SM 2320 B | mg/L | <2 | 31.8 | 51.2 | 58.4 | 56.6 | 51.8 | 63 | 59.2 | 68.4 | 67 | 65.2
Çınar Çevre Lab. | Amonyum Azotu Tayini | SM 4500-NH₃ B-F | mg/L | <0,016 | <0,016 | <0,016 | <0,016 | <0,016 | <0,016 | <0,016 | <0,016 | <0,016 | <0,016 | <0,016
Çınar Çevre Lab. | Askıda Katı Madde Tayini | SM 2540 D | mg AKM/L | <10 | <10 | <10 | <10 | <10 | <10 | <10 | <10 | <10 | <10 | <10
Çınar Çevre Lab. | Biyokimyasal Oksijen İhtiyacı (BOİ5) Tayini | SM 5210 B | mg/L | <3 | bar: 2022-04-01 to 2024-09-01
Çınar Çevre Lab. | Çözünmüş Oksijen Doygunluğu (Çözünmüş Oksijen) | ASTM D 888 | mg/L | - | 7.22 | 7.53 | 7.45 | 7.78 | 8.26 | 7.79 | 7.79 | 8 | 6.97 | 8.68
Çınar Çevre Lab. | Çözünmüş Oksijen Doygunluğu (Oksijen Doygunluğu) | ASTM D 888 | % | - | 80.2 | 85.8 | 80.8 | 84.1 | 89.7 | 87.4 | 84.7 | 88.1 | 73.3 | 95.1
Çınar Çevre Lab. | Florür (F-) | SM 4110 B | mg/L | <0,1 | <0,1 | <0,1 | <0,1 | <0,1 | <0,1 | <0,1 | <0,1 | <0,1 | <0,1 | <0,1
Çınar Çevre Lab. | Karbonatların Tayini (Bikarbonat) | SM 2320 B | mg/L | <2 | 31.8 | 51.2 | 58.4 | 56.6 | 51.8 | 63 | 59.2 | 68.4 | 67 | 65.2
Çınar Çevre Lab. | Karbonatların Tayini (Karbonat (CaCO3) | SM 2320 B | mg/L | <2 | bar: 2022-04-01 to 2024-09-01
Çınar Çevre Lab. | Karbonatların Tayini (Hidroksil) | SM 2320 B | mg/L | <2 | bar: 2022-04-01 to 2024-09-01
Çınar Çevre Lab. | Kimyasal Oksijen İhtiyacı (KOİ) Tayini | SM 5220 B | mg/L | <10 | <10 | <10 | <10 | <10 | <10 | <10 | <10 | <10 | <10 | <10
Çınar Çevre Lab. | Klorür (Cl-) | SM 4110 B | mg/L | <1 | 6.08 | 2.53 | 2.65 | 4.2713 | 4.48 | 2.8 | 2.27 | 3.08 | 4.56 | 3.53
Çınar Çevre Lab. | Nitrat Azotu (NO3-N) | SM 4110 B | mg/L | <0,1 | 5.49 | 3.59 | 2.65 | 3.2317 | 3.61 | 2.32 | 2.26 | 2.34 | 2.57 | 1.28
Çınar Çevre Lab. | Nitrit Azotu Tayini | SM 4500-NO2 B | mg/L | <0,002 | <0,002 | <0,002 | <0,002 | <0,002 | <0,002 | <0,002 | <0,002 | <0,002 | <0,002 | <0,002
Çınar Çevre Lab. | pH | SM 4500-H⁺B | - | - | 7.25 | 6.31 | 7.21 | 6.86 | 6.54 | 7.32 | 8.06 | 7.27 | 7.32 | 7.42
Çınar Çevre Lab. | Sülfat (SO4-2) | SM 4110 B | mg/L | <0,5 | 71.1 | 32.6 | 23.6 | 48.1361 | 70 | 39.7 | 33.5 | 39.6 | 49.4 | 32.6
Çınar Çevre Lab. | Sülfür Tayini | SM 4500 S-2 D | mg/L | <0,002 | <0,002 | <0,002 | <0,002 | <0,002 | <0,002 | <0,002 | <0,002 | <0,002 | <0,002 | <0,002
Çınar Çevre Lab. | Suda Toplam Çözünmüş Madde Tayini | SM 2540 C | mg/L | - | 119.8 | 93.8 | 81.5 | 173.5 | 105.6 | 87.1 | 100.5 | 78.7 | 115.6 | 101.8
Çınar Çevre Lab. | Toplam Organik Karbon (TOC) Tayini | TS 8195 EN 1484 | mg/L | <4 | <4 | <4 | <4 | 12.5 | <4 | <4 | <4 | <4 | <4 | <4
Çınar Çevre Lab. | Toplam Siyanür Tayini | SM 4500-CN E | mg/L | <0,005 | <0,005 | <0,005 | <0,005 | <0,005 | <0,005 | <0,005 | <0,005 | <0,005 | <0,005 | <0,005
Çınar Çevre Lab. | Tetrachloroethylene | EPA 5021 A. EPA 8260 C | µg/L | <10 | <10 | <10 | <10 | <10 | <10 | <10 | <10 | <10 | <10 | <10
Çınar Çevre Lab. | Trichloroethylene | EPA 5021 A, EPA 8260 C | µg/L | <10 | <10 | <10 | <10 | <10 | <10 | <10 | <10 | <10 | <10 | <10
Çınar Çevre Lab. | Çözünmüş Alüminyum (Al) | TS EN ISO 17294-1-2 | mg/L | <0,02 | 0.20125 | 0.02279 | <0,02 | <0,02 | 0.03007 | 0.03081 | 0.06837 | <0,02 | <0,02 | 0.020196
Çınar Çevre Lab. | Çözünmüş Antimon Tayini | TS EN ISO 17294-1-2 | mg/L | <0,0005 | <0,0005 | <0,0005 | <0,0005 | <0,0005 | <0,0005 | <0,0005 | <0,0005 | <0,0005 | <0,0005 | <0,0005
Çınar Çevre Lab. | Çözünmüş Arsenik (As) | TS EN ISO 17294-1-2 | mg/L | <0,0005 | 0.00158 | <0,0005 | 0.00103 | 0.00112 | 0.00059 | 0.00104 | 0.00157 | 0.0014 | 0.00157 | 0.00114
Çınar Çevre Lab. | Çözünmüş Bakır (Cu) | TS EN ISO 17294-1-2 | mg/L | <0,001 | 0.00362 | <0,001 | <0,001 | <0,001 | <0,001 | <0,001 | <0,001 | <0,001 | <0,001 | <0,001
Çınar Çevre Lab. | Çözünmüş Baryum (Ba) | TS EN ISO 17294-1-2 | mg/L | <0,005 | 0.06395 | 0.02539 | 0.02443 | 0.02978 | 0.03002 | 0.0257 | 0.02416 | 0.02909 | 0.03921 | 0.02054
Çınar Çevre Lab. | Çözünmüş Bor (B) | TS EN ISO 17294-1-2 | mg/L | <0,02 | <0,02 | <0,02 | <0,02 | <0,02 | <0,02 | <0,02 | <0,02 | <0,02 | <0,02 | <0,02
Çınar Çevre Lab. | Çözünmüş Civa (Hg) | TS EN ISO 17294-1-2 | mg/L | <0,0001 | <0,0001 | <0,0001 | <0,0001 | <0,0001 | <0,0001 | <0,0001 | <0,0001 | <0,0001 | <0,0001 | <0,0001
Çınar Çevre Lab. | Çözünmüş Çinko (Zn) | TS EN ISO 17294-1-2 | mg/L | <0,001 | 0.01421 | 0.02895 | 0.0039 | 0.00204 | 0.020901 | 0.00686 | 0.01679 | 0.02015 | 0.03737 | <0,001
Çınar Çevre Lab. | Çözünmüş Demir (Fe) | TS EN ISO 17294-1-2 | mg/L | <0,005 | 0.89708 | 0.02136 | <0,005 | 0.00805 | 0.00823 | 0.00969 | 0.028864 | 0.02445 | 0.02048 | 0.00674
Çınar Çevre Lab. | Çözünmüş Kadmiyum (Cd) | TS EN ISO 17294-1-2 | mg/L | <0,0005 | <0,0005 | <0,0005 | <0,0005 | <0,0005 | <0,0005 | <0,0005 | <0,0005 | <0,0005 | <0,0005 | <0,0005
Çınar Çevre Lab. | Çözünmüş Kalsiyum Tayini | TS EN ISO 17294-1-2 | mg/L | <0,005 | 25.0675 | 18.319 | 22.0769 | 24.6933 | 29.4328 | 23.5005 | 23.5838 | 23.016 | 28.9152 | 20.4243
Çınar Çevre Lab. | Çözünmüş Kobalt (Co) | TS EN ISO 17294-1-2 | mg/L | <0,0005 | <0,0005 | <0,0005 | <0,0005 | <0,0005 | <0,0005 | <0,0005 | <0,0005 | <0,0005 | <0,0005 | <0,0005
Çınar Çevre Lab. | Çözünmüş Krom Tayini | TS EN ISO 17294-1-2 | mg/L | <0,001 | 0.00152 | <0,001 | <0,001 | <0,001 | <0,001 | <0,001 | <0,001 | <0,001 | <0,001 | <0,001
Çınar Çevre Lab. | Çözünmüş Kurşun (Pb) | TS EN ISO 17294-1-2 | mg/L | <0,0005 | 0.0788 | 0.00121 | 0.00165 | <0,0005 | <0,0005 | <0,0005 | 0.00056 | 0.00126 | 0.00173 | <0,0005
Çınar Çevre Lab. | Çözünmüş Magnezyum Tayini | TS EN ISO 17294-1-2 | mg/L | <0,05 | 8.1408 | 5.2238 | 4.5902 | 6.1108 | 7.1624 | 5.5854 | 6.2049 | 5.5121 | 7.2176 | 5.3176
Çınar Çevre Lab. | Çözünmüş Mangan Tayini | TS EN ISO 17294-1-2 | mg/L | <0,0005 | 0.15451 | 0.00205 | <0,0005 | <0,0005 | 0.0018 | 0.00325 | 0.00487 | <0,0005 | 0.00167 | 0.00108
Çınar Çevre Lab. | Çözünmüş Nikel (Ni) | TS EN ISO 17294-1-2 | mg/L | <0,005 | <0,005 | <0,005 | <0,005 | <0,005 | <0,005 | <0,005 | <0,005 | <0,005 | <0,005 | <0,005
Çınar Çevre Lab. | Çözünmüş Potasyum Tayini | TS EN ISO 17294-1-2 | mg/L | <0,05 | 2.9182 | 2.4999 | 2.2163 | 2.6346 | 3.0062 | 2.2789 | 3.1342 | 2.1088 | 2.7584 | 2.4213
Çınar Çevre Lab. | Çözünmüş Selenyum Tayini | TS EN ISO 17294-1-2 | mg/L | <0,0005 | <0,0005 | <0,0005 | <0,0005 | <0,0005 | 0.00056 | <0,0005 | 0.00087 | <0,0005 | 0.00051 | <0,0005
Çınar Çevre Lab. | Çözünmüş Sodyum Tayini | TS EN ISO 17294-1-2 | mg/L | <0,05 | 6.5101 | 5.0274 | 5.3513 | 5.1615 | 6.0752 | 6.0009 | 6.847 | 5.5668 | 7.4354 | 5.2498
Çınar Çevre Lab. | Çözünmüş Molibden Tayini | TS EN ISO 17294-1-2 | mg/L | <0,005 |  |  |  |  | <0,0005 | <0,0005 | <0,0005 | <0,0005 | <0,0005 | <0,0005
Çınar Çevre Lab. | Toplam Alüminyum (Al) | TS EN ISO 15587, TS EN ISO 17294-1-2 | mg/L | <0,02 | 0.25342 | 0.05647 | <0,02 | 0.18935 | 0.05189 | 0.06316 | 0.15145 | 0.07859 | 0.0996 | 0.02596
Çınar Çevre Lab. | Toplam Antimon Tayini | TS EN ISO 15587, TS EN ISO 17294-1-2 | mg/L | <0,0005 | <0,0005 | <0,0005 | <0,0005 | <0,0005 | <0,0005 | <0,0005 | <0,0005 | <0,0005 | <0,0005 | <0,0005
Çınar Çevre Lab. | Toplam Arsenik (As) | TS EN ISO 15587, TS EN ISO 17294-1-2 | mg/L | <0,0005 | 0.00161 | 0.00068 | 0.00104 | 0.00122 | 0.00069 | 0.00105 | 0.0017 | 0.00145 | 0.00254 | 0.00123
Çınar Çevre Lab. | Toplam Bakır (Cu) | TS EN ISO 15587, TS EN ISO 17294-1-2 | mg/L | <0,001 | 0.00365 | <0,001 | 0.00221 | <0,001 | <0,001 | <0,001 | 0.00114 | <0,001 | 0.00143 | <0,001
Çınar Çevre Lab. | Toplam Baryum (Ba) | TS EN ISO 15587, TS EN ISO 17294-1-2 | mg/L | <0,005 | 0.06468 | 0.02774 | 0.025 | 0.03234 | 0.03411 | 0.02677 | 0.02578 | 0.0292 | 0.04044 | 0.02385
Çınar Çevre Lab. | Toplam Bor (B) | TS EN ISO 15587, TS EN ISO 17294-1-2 | mg/L | <0,02 | <0,02 | <0,02 | <0,02 | <0,02 | <0,02 | <0,02 | <0,02 | <0,02 | <0,02 | <0,02
Çınar Çevre Lab. | Toplam Civa (Hg) | TS EN ISO 15587, TS EN ISO 17294-1-2 | mg/L | <0,0001 | <0,0001 | <0,0001 | <0,0001 | <0,0001 | <0,0001 | <0,0001 | <0,0001 | <0,0001 | <0,0001 | <0,0001
Çınar Çevre Lab. | Toplam Çinko (Zn) | TS EN ISO 15587, TS EN ISO 17294-1-2 | mg/L | <0,001 | 0.01886 | 0.03508 | 0.00457 | 0.00221 | 0.022275 | 0.01166 | 0.01901 | 0.02029 | 0.0437 | <0,001
Çınar Çevre Lab. | Toplam Demir (Fe) | TS EN ISO 15587, TS EN ISO 17294-1-2 | mg/L | <0,005 | 0.94051 | 0.02282 | 0.01321 | 0.06946 | 0.01483 | 0.01834 | 0.10616 | 0.05297 | 0.14488 | 0.01294
Çınar Çevre Lab. | Toplam Kadmiyum (Cd) | TS EN ISO 15587, TS EN ISO 17294-1-2 | mg/L | <0,0005 | <0,0005 | <0,0005 | <0,0005 | <0,0005 | <0,0005 | <0,0005 | <0,0005 | <0,0005 | <0,0005 | <0,0005
Çınar Çevre Lab. | Toplam Kalsiyum Tayini | TS EN ISO 15587, TS EN ISO 17294-1-2 | mg/L | <0,05 | 25.2287 | 20.7254 | 22.3187 | 25.2844 | 29.783 | 23.9133 | 23.6008 | 23.0352 | 30.256 | 20.7537
Çınar Çevre Lab. | Toplam Kobalt (Co) | TS EN ISO 15587, TS EN ISO 17294-1-2 | mg/L | <0,0005 | <0,0005 | <0,0005 | <0,0005 | <0,0005 | <0,0005 | <0,0005 | <0,0005 | <0,0005 | <0,0005 | <0,0005
Çınar Çevre Lab. | Toplam Krom Tayini | TS EN ISO 15587, TS EN ISO 17294-1-2 | mg/L | <0,001 | 0.00224 | <0,001 | <0,001 | <0,001 | <0,001 | <0,001 | 0.00102 | <0,001 | 0.00192 | <0,001
Çınar Çevre Lab. | Toplam Kurşun (Pb) | TS EN ISO 15587, TS EN ISO 17294-1-2 | mg/L | <0,0005 | 0.09974 | 0.00336 | 0.0056 | 0.00488 | <0,0005 | 0.00525 | 0.00803 | 0.0055 | 0.01535 | <0,0005
Çınar Çevre Lab. | Toplam Magnezyum Tayini | TS EN ISO 15587, TS EN ISO 17294-1-2 | mg/L | <0,05 | 8.1497 | 5.6939 | 5.0949 | 6.2485 | 7.4539 | 5.8765 | 6.4973 | 5.5579 | 7.5845 | 5.4002
Çınar Çevre Lab. | Toplam Mangan Tayini | TS EN ISO 15587, TS EN ISO 17294-1-2 | mg/L | <0,0005 | 0.16026 | 0.00268 | 0.00424 | 0.0046 | 0.00251 | 0.00941 | 0.01852 | 0.00556 | 0.02881 | 0.00117
Çınar Çevre Lab. | Toplam Nikel (Ni) | TS EN ISO 15587, TS EN ISO 17294-1-2 | mg/L | <0,005 | <0,005 | <0,005 | <0,005 | <0,005 | <0,005 | <0,005 | <0,005 | <0,005 | <0,005 | <0,005
Çınar Çevre Lab. | Toplam Potasyum Tayini | TS EN ISO 15587, TS EN ISO 17294-1-2 | mg/L | <0,05 | 2.9409 | 2.6404 | 2.3685 | 2.6528 | 3.0905 | 2.2988 | 3.3435 | 2.2964 | 3.0611 | 2.4794
Çınar Çevre Lab. | Toplam Selenyum Tayini | TS EN ISO 15587, TS EN ISO 17294-1-2 | mg/L | <0,0005 | <0,0005 | <0,0005 | <0,0005 | 0.00073 | 0.00059 | <0,0005 | 0.00096 | 0.00054 | 0.00068 | <0,0005
Çınar Çevre Lab. | Toplam Sodyum Tayini | TS EN ISO 15587, TS EN ISO 17294-1-2 | mg/L | <0,05 | 6.5761 | 5.9051 | 5.8267 | 6.0379 | 7.8809 | 6.2454 | 6.869 | 5.5678 | 7.7147 | 6.0575
Çınar Çevre Lab. | Toplam Molibden Tayini | TS EN ISO 15587, TS EN ISO 17294-1-2 | mg/L | <0,005 |  |  |  |  | <0,0005 | <0,0005 | <0,0005 | <0,0005 | <0,0005 | <0,0005
Çınar Çevre Lab. | Radyoaktivite Tayini (Alfa Radyoaktivite) | ASTM D7283 | Bq/L |  | 2022-09-22: 0.1
Çınar Çevre Lab. | Radyoaktivite Tayini (Beta Radyoaktivite) | ASTM D7283 | Bq/L |  | 2022-09-22: 1.09
Çınar Çevre Lab. | Zayıf Asitte Çözünebilen (WAD) Siyanür | SM 4500-CN I | mg/L | <0,005 | <0,005 | <0,005 | <0,005 | <0,005 | <0,005 | <0,005 | <0,005 | <0,005 | <0,005 | <0,005
(**): Noktaya ulaşım sağlanamadığından numune alınamamıştır.

## S59672 - WRD-002B
Data Source | Variable | Method | Unit | LOQ | 2022-03-22 | 2022-04-01 | 2022-06-22 | 2022-09-22 | 2022-12-22 | 2023-03-01 | 2023-06-01 | 2023-09-01 | 2023-12-01 | 2024-03-01 | 2024-06-01 | 2024-09-01
Çınar Çevre Lab. | İletkenlik | TS 9748 EN 27888 | µS/cm | - | 176.4 | 162 | 140.3 | 169.8 | 154.5 | 190.5 | 160.3 | 132.9 | 160.5 | 136.7 | 168 | 172.7
Çınar Çevre Lab. | Orto Fosfat, | SM 4500 P-E | mg/L | <0,01 | 0.038 | 0.013 | 0.03 | 0.037 | <0,01 | <0,01 | <0,01 | 0.038 | 0.034 | 0.031 | 0.039 | 0.036
Çınar Çevre Lab. | Toplam Fosfor, | TS EN ISO 15587, TS EN ISO 17294-1-2 | mg/L | <0,005 | 0.03351 | 0.02571 | 0.03892 | 0.0393 | 0.03204 | 0.02955 | 0.03254 | 0.03485 | 0.04783 | 0.04758 | 0.04449 | 0.03615
Çınar Çevre Lab. | Alkalinite Tayini | SM 2320 B | mg/L | <2 | 72.6 | 79.8 | 79.4 | 85.4 | 84.4 | 73.2 | 78 | 83.8 | 77.6 | 82.6 | 81.8 | 86.2
Çınar Çevre Lab. | Amonyum Azotu Tayini | SM 4500-NH₃ B-F | mg/L | <0,016 | <0,016 | <0,016 | <0,016 | <0,016 | <0,016 | <0,016 | <0,016 | <0,016 | <0,016 | <0,016 | <0,016 | <0,016
Çınar Çevre Lab. | Askıda Katı Madde Tayini | SM 2540 D | mg AKM/L | <10 | <10 | <10 | <10 | <10 | <10 | 14.7 | <10 | <10 | <10 | <10 | <10 | <10
Çınar Çevre Lab. | Biyokimyasal Oksijen İhtiyacı (BOİ5) Tayini | SM 5210 B | mg/L | <3 | bar: 2022-03-22 to 2024-09-01
Çınar Çevre Lab. | Çözünmüş Oksijen-Oksijen Doygunluğu (Çözünmüş Oksijen) | ASTM D 888 | mg/L | - | 6.7 | 6.11 | 2.98 | 5.02 | 4.8 | 5.65 | 5.99 | 6.14 | 4.98 | 5.96 | 5.74 | 5.29
Çınar Çevre Lab. | Çözünmüş Oksijen-Oksijen Doygunluğu (Oksijen Doygunluğu) | ASTM D 888 | % | - | 73.3 | 70.6 | 58.2 | 58.8 | 53.6 | 64.5 | 67.6 | 71 | 65.9 | 66.8 | 65 | 59.3
Çınar Çevre Lab. | Florür (F-) | SM 4110 B | mg/L | <0,1 | <0,1 | <0,1 | <0,1 | <0,1 | <0,1 | <0,1 | <0,1 | <0,1 | <0,1 | <0,1 | <0,1 | <0,1
Çınar Çevre Lab. | Karbonatların Tayini (Bikarbonat) | SM 2320 B | mg/L | <2 | 72.6 | 75 | 79.4 | 85.4 | 84.4 | 73.2 | 78 | 83.8 | 77.6 | 82.6 | 81.8 | 86.2
Çınar Çevre Lab. | Karbonatların Tayini (Karbonat (CaCO3) | SM 2320 B | mg/L | <2 | <2 | 4.8 | <2 | <2 | <2 | <2 | <2 | <2 | <2 | <2 | <2 | <2
Çınar Çevre Lab. | Karbonatların Tayini (Hidroksil) | SM 2320 B | mg/L | <2 | bar: 2022-03-22 to 2024-09-01
Çınar Çevre Lab. | Kimyasal Oksijen İhtiyacı (KOİ) Tayini | SM 5220 B | mg/L | <10 | <10 | <10 | <10 | <10 | <10 | <10 | <10 | <10 | <10 | <10 | <10 | <10
Çınar Çevre Lab. | Klorür (Cl-) | SM 4110 B | mg/L | <1 | 3.09 | 2.66 | 2 | 1.72 | 1.65 | 3.9272 | 2.01 | 1.47 | 1.32 | 2.21 | 2.25 | 3.2
Çınar Çevre Lab. | Nitrat Azotu (NO3-N) | SM 4110 B | mg/L | <0,1 | 1.11 | 0.382 | 0.59 | 0.431 | 0.326 | 1.97 | 0.28 | 0.286 | 0.243 | 0.79 | 0.413 | 0.34
Çınar Çevre Lab. | Nitrit Azotu Tayini | SM 4500-NO2 B | mg/L | <0,002 | <0,002 | <0,002 | <0,002 | <0,002 | <0,002 | <0,002 | <0,002 | <0,002 | <0,002 | <0,002 | <0,002 | <0,002
Çınar Çevre Lab. | pH | SM 4500-H⁺B | - | - | 7.3 | 7.79 | 6.01 | 7.06 | 7.16 | 7 | 7 | 7.5 | 7.62 | 7.33 | 7.63 | 7.09
Çınar Çevre Lab. | Sülfat (SO4-2) | SM 4110 B | mg/L | <0,5 | 11.2 | 1.84 | 7.66 | 5.29 | 6.57 | 47.9117 | 9.83 | 4.15 | 3.8 | 12.4 | 5.44 | 6.37
Çınar Çevre Lab. | Sülfür Tayini | SM 4500 S-2 D | mg/L | <0,002 | <0,002 | <0,002 | <0,002 | <0,002 | <0,002 | <0,002 | <0,002 | <0,002 | <0,002 | <0,002 | <0,002 | <0,002
Çınar Çevre Lab. | Suda Toplam Çözünmüş Madde Tayini | SM 2540 C | mg/L | - | 83.7 | 76.7 | 62 | 80.6 | 73.2 | 90.6 | 76 | 62.8 | 76.1 | 64.7 | 79.7 | 82
Çınar Çevre Lab. | Toplam Organik Karbon (TOC) Tayini | TS 8195 EN 1484 | mg/L | <4 | <4 | <4 | <4 | <4 | <4 | 14.6 | <4 | <4 | <4 | <4 | <4 | <4
Çınar Çevre Lab. | Toplam Siyanür Tayini | SM 4500-CN E | mg/L | <0,005 | <0,005 | <0,005 | <0,005 | <0,005 | <0,005 | <0,005 | <0,005 | <0,005 | <0,005 | <0,005 | <0,005 | <0,005
Çınar Çevre Lab. | Tetrachloroethylene | EPA 5021 A. EPA 8260 C | µg/L | <10 | <10 | <10 | <10 | <10 | <10 | <10 | <10 | <10 | <10 | <10 | <10 | <10
Çınar Çevre Lab. | Trichloroethylene | EPA 5021 A, EPA 8260 C | µg/L | <10 | <10 | <10 | <10 | <10 | <10 | <10 | <10 | <10 | <10 | <10 | <10 | <10
Çınar Çevre Lab. | Çözünmüş Alüminyum (Al) | TS EN ISO 17294-1-2 | mg/L | <0,02 | <0,02 | <0,02 | <0,02 | <0,02 | 0.79709 | <0,02 | <0,02 | <0,02 | 0.07096 | <0,02 | <0,02 | 0.05916
Çınar Çevre Lab. | Çözünmüş Antimon Tayini | TS EN ISO 17294-1-2 | mg/L | <0,0005 | <0,0005 | <0,0005 | <0,0005 | <0,0005 | <0,0005 | <0,0005 | <0,0005 | <0,0005 | <0,0005 | <0,0005 | <0,0005 | <0,0005
Çınar Çevre Lab. | Çözünmüş Arsenik (As) | TS EN ISO 17294-1-2 | mg/L | <0,0005 | 0.00107 | 0.00118 | 0.00096 | 0.00113 | 0.00241 | 0.00117 | 0.00092 | 0.00071 | 0.00103 | 0.0011 | 0.0009 | 0.00089
Çınar Çevre Lab. | Çözünmüş Bakır (Cu) | TS EN ISO 17294-1-2 | mg/L | <0,001 | <0,001 | <0,001 | <0,001 | <0,001 | 0.01829 | <0,001 | <0,001 | <0,001 | <0,001 | <0,001 | <0,001 | <0,001
Çınar Çevre Lab. | Çözünmüş Baryum (Ba) | TS EN ISO 17294-1-2 | mg/L | <0,005 | 0.0344 | 0.03262 | 0.02633 | 0.03476 | 0.03037 | 0.04298 | 0.03169 | 0.02529 | 0.02425 | 0.03165 | 0.03086 | 0.03783
Çınar Çevre Lab. | Çözünmüş Bor (B) | TS EN ISO 17294-1-2 | mg/L | <0,02 | <0,02 | <0,02 | <0,02 | <0,02 | 0.08375 | <0,02 | 0.02392 | 0.02654 | <0,02 | 0.02051 | 0.04076 | <0,02
Çınar Çevre Lab. | Çözünmüş Civa (Hg) | TS EN ISO 17294-1-2 | mg/L | <0,0001 | <0,0001 | <0,0001 | <0,0001 | <0,0001 | <0,0001 | <0,0001 | <0,0001 | <0,0001 | <0,0001 | <0,0001 | <0,0001 | <0,0001
Çınar Çevre Lab. | Çözünmüş Çinko (Zn) | TS EN ISO 17294-1-2 | mg/L | <0,001 | 0.00156 | 0.00487 | 0.00296 | 0.01397 | 0.35298 | 0.00221 | 0.014576 | 0.00317 | 0.01184 | 0.01581 | 0.0507 | 0.02068
Çınar Çevre Lab. | Çözünmüş Demir (Fe) | TS EN ISO 17294-1-2 | mg/L | <0,005 | 0.05588 | 0.01019 | 0.01135 | 0.01207 | 0.25255 | 0.01195 | 0.01185 | <0,005 | 0.07487 | 0.01616 | 0.01958 | 0.02493
Çınar Çevre Lab. | Çözünmüş Kadmiyum (Cd) | TS EN ISO 17294-1-2 | mg/L | <0,0005 | <0,0005 | <0,0005 | <0,0005 | <0,0005 | 0.00154 | <0,0005 | <0,0005 | <0,0005 | <0,0005 | <0,0005 | <0,0005 | <0,0005
Çınar Çevre Lab. | Çözünmüş Kalsiyum Tayini | TS EN ISO 17294-1-2 | mg/L | <0,005 | 22.0141 | 16.8336 | 19.6183 | 24.7558 | 19.3221 | 32.0688 | 21.9942 | 19.6413 | 22.3612 | 21.9757 | 15.0017 | 22.7043
Çınar Çevre Lab. | Çözünmüş Kobalt (Co) | TS EN ISO 17294-1-2 | mg/L | <0,0005 | <0,0005 | <0,0005 | <0,0005 | <0,0005 | 0.00232 | <0,0005 | <0,0005 | <0,0005 | <0,0005 | <0,0005 | <0,0005 | <0,0005
Çınar Çevre Lab. | Çözünmüş Krom Tayini | TS EN ISO 17294-1-2 | mg/L | <0,001 | <0,001 | <0,001 | <0,001 | <0,001 | 0.00279 | <0,001 | <0,001 | <0,001 | <0,001 | <0,001 | <0,001 | <0,001
Çınar Çevre Lab. | Çözünmüş Kurşun (Pb) | TS EN ISO 17294-1-2 | mg/L | <0,0005 | 0.01277 | 0.00574 | 0.00147 | 0.00264 | 0.01105 | 0.00095 | 0.00168 | <0,0005 | 0.00076 | 0.00144 | 0.00156 | 0.00212
Çınar Çevre Lab. | Çözünmüş Magnezyum Tayini | TS EN ISO 17294-1-2 | mg/L | <0,05 | 3.2131 | 6.0033 | 2.6787 | 2.8634 | 4.2556 | 4.389 | 3.0159 | 2.5914 | 2.9447 | 2.8064 | 3.1777 | 2.82
Çınar Çevre Lab. | Çözünmüş Mangan Tayini | TS EN ISO 17294-1-2 | mg/L | <0,0005 | 0.02048 | 0.00175 | 0.00131 | 0.0011 | 0.09598 | 0.00181 | 0.00174 | 0.00253 | 0.0053 | 0.00051 | 0.00127 | 0.00139
Çınar Çevre Lab. | Çözünmüş Nikel (Ni) | TS EN ISO 17294-1-2 | mg/L | <0,005 | <0,005 | <0,005 | <0,005 | <0,005 | 0.00789 | <0,005 | <0,005 | <0,005 | <0,005 | <0,005 | <0,005 | <0,005
Çınar Çevre Lab. | Çözünmüş Potasyum Tayini | TS EN ISO 17294-1-2 | mg/L | <0,05 | 1.9308 | 1.3119 | 1.8097 | 2.2576 | 3.9483 | 2.3106 | 2.1312 | 1.8354 | 2.536 | 1.9972 | 2.328 | 2.0906
Çınar Çevre Lab. | Çözünmüş Selenyum Tayini | TS EN ISO 17294-1-2 | mg/L | <0,0005 | <0,0005 | <0,0005 | <0,0005 | <0,0005 | 0.00073 | <0,0005 | <0,0005 | <0,0005 | 0.00061 | 0.00061 | <0,0005 | <0,0005
Çınar Çevre Lab. | Çözünmüş Sodyum Tayini | TS EN ISO 17294-1-2 | mg/L | <0,05 | 5.6218 | 6.6684 | 4.9581 | 6.0036 | 7.3109 | 6.8185 | 5.7365 | 5.6366 | 6.018 | 5.5406 | 6.1646 | 6.0444
Çınar Çevre Lab. | Çözünmüş Molibden Tayini | TS EN ISO 17294-1-2 | mg/L | <0,005 | 0.12447 | <0,02 | 0.05343 | 0.04936 | 1.2154 | 0.20995 | <0,005 | <0,0005 | <0,0005 | <0,0005 | <0,0005 | 0.00052
Çınar Çevre Lab. | Toplam Alüminyum (Al) | TS EN ISO 15587, TS EN ISO 17294-1-2 | mg/L | <0,02 | <0,0005 | <0,0005 | <0,0005 | <0,0005 | <0,0005 | 0.20995 | <0,02 | 0.04095 | 0.08874 | 0.06454 | 0.04507 | 0.0715
Çınar Çevre Lab. | Toplam Antimon Tayini | TS EN ISO 15587, TS EN ISO 17294-1-2 | mg/L | <0,0005 | 0.00112 | 0.00121 | 0.00103 | 0.00117 | 0.00304 | <0,0005 | <0,0005 | <0,0005 | <0,0005 | <0,0005 | <0,0005 | <0,0005
Çınar Çevre Lab. | Toplam Arsenik (As) | TS EN ISO 15587, TS EN ISO 17294-1-2 | mg/L | <0,0005 | <0,001 | <0,001 | <0,001 | <0,001 | 0.0293 | 0.00136 | 0.00105 | 0.00085 | 0.00106 | 0.00111 | 0.00155 | 0.00096
Çınar Çevre Lab. | Toplam Bakır (Cu) | TS EN ISO 15587, TS EN ISO 17294-1-2 | mg/L | <0,001 | 0.03491 | 0.03435 | 0.02763 | 0.0358 | 0.04531 | <0,001 | <0,001 | <0,001 | <0,001 | <0,001 | 0.00171 | <0,001
Çınar Çevre Lab. | Toplam Baryum (Ba) | TS EN ISO 15587, TS EN ISO 17294-1-2 | mg/L | <0,005 | <0,02 | <0,02 | <0,02 | <0,02 | 0.14288 | 0.04908 | 0.03349 | 0.02919 | 0.02641 | 0.03564 | 0.04008 | 0.03832
Çınar Çevre Lab. | Toplam Bor (B) | TS EN ISO 15587, TS EN ISO 17294-1-2 | mg/L | <0,02 | <0,0001 | <0,0001 | <0,0001 | <0,0001 | <0,0001 | 0.02129 | 0.037 | 0.02707 | <0,02 | 0.02734 | 0.04733 | <0,02
Çınar Çevre Lab. | Toplam Civa (Hg) | TS EN ISO 15587, TS EN ISO 17294-1-2 | mg/L | <0,0001 | 0.00253 | 0.00529 | 0.0032 | 0.01747 | 0.44482 | <0,0001 | <0,0001 | <0,0001 | <0,0001 | <0,0001 | <0,0001 | <0,0001
Çınar Çevre Lab. | Toplam Çinko (Zn) | TS EN ISO 15587, TS EN ISO 17294-1-2 | mg/L | <0,001 | 0.08945 | 0.01349 | 0.07527 | 0.04807 | 0.57485 | 0.00264 | 0.02144 | 0.01115 | 0.01653 | 0.02431 | 0.05526 | 0.02889
Çınar Çevre Lab. | Toplam Demir (Fe) | TS EN ISO 15587, TS EN ISO 17294-1-2 | mg/L | <0,005 | <0,0005 | <0,0005 | <0,0005 | <0,0005 | 0.00184 | 0.15074 | 0.04199 | 0.04101 | 0.1065 | 0.09172 | 0.08687 | 0.05319
Çınar Çevre Lab. | Toplam Kadmiyum (Cd) | TS EN ISO 15587, TS EN ISO 17294-1-2 | mg/L | <0,0005 | 23.7535 | 17.8039 | 19.8079 | 25.2164 | 20.6523 | <0,0005 | <0,0005 | <0,0005 | <0,0005 | <0,0005 | <0,0005 | <0,0005
Çınar Çevre Lab. | Toplam Kalsiyum Tayini | TS EN ISO 15587, TS EN ISO 17294-1-2 | mg/L | <0,05 | <0,0005 | <0,0005 | <0,0005 | <0,0005 | 0.00407 | 32.1582 | 22.2794 | 21.0481 | 22.5757 | 22.9013 | 20.6865 | 22.8704
Çınar Çevre Lab. | Toplam Kobalt (Co) | TS EN ISO 15587, TS EN ISO 17294-1-2 | mg/L | <0,0005 | <0,001 | <0,001 | <0,001 | <0,001 | 0.00511 | <0,0005 | <0,0005 | <0,0005 | <0,0005 | <0,0005 | <0,0005 | <0,0005
Çınar Çevre Lab. | Toplam Krom Tayini | TS EN ISO 15587, TS EN ISO 17294-1-2 | mg/L | <0,001 | 0.01369 | 0.00677 | 0.01863 | 0.01114 | 0.0168 | 0.00125 | <0,001 | <0,001 | <0,001 | <0,001 | <0,001 | <0,001
Çınar Çevre Lab. | Toplam Kurşun (Pb) | TS EN ISO 15587, TS EN ISO 17294-1-2 | mg/L | <0,0005 | 3.3024 | 6.3228 | 2.6836 | 3.189 | 5.262 | 0.01771 | 0.00764 | 0.00691 | 0.00542 | 0.01153 | 0.01268 | 0.00798
Çınar Çevre Lab. | Toplam Magnezyum Tayini | TS EN ISO 15587, TS EN ISO 17294-1-2 | mg/L | <0,05 | 0.02052 | 0.00185 | 0.02591 | 0.01658 | 0.1382 | 4.4161 | 3.0983 | 2.822 | 2.9632 | 2.828 | 3.2058 | 2.8204
Çınar Çevre Lab. | Toplam Mangan Tayini | TS EN ISO 15587, TS EN ISO 17294-1-2 | mg/L | <0,0005 | <0,005 | <0,005 | <0,005 | <0,005 | 0.01075 | 0.03305 | 0.0234 | 0.02986 | 0.01713 | 0.02119 | 0.03067 | 0.01363
Çınar Çevre Lab. | Toplam Nikel (Ni) | TS EN ISO 15587, TS EN ISO 17294-1-2 | mg/L | <0,005 | 2.0796 | 1.4087 | 1.8135 | 2.3165 | 4.1507 | <0,005 | <0,005 | <0,005 | <0,005 | <0,005 | <0,005 | <0,005
Çınar Çevre Lab. | Toplam Potasyum Tayini | TS EN ISO 15587, TS EN ISO 17294-1-2 | mg/L | <0,05 | <0,0005 | <0,0005 | <0,0005 | <0,0005 | 0.00077 | 2.361 | 2.2332 | 1.9825 | 2.6418 | 2.0089 | 2.4448 | 2.1654
Çınar Çevre Lab. | Toplam Selenyum Tayini | TS EN ISO 15587, TS EN ISO 17294-1-2 | mg/L | <0,0005 | 5.7202 | 7.1482 | 4.9732 | 6.0926 | 8.2285 | 0.0008 | 0.00055 | <0,0005 | 0.00062 | 0.00081 | <0,0005 | <0,0005
Çınar Çevre Lab. | Toplam Sodyum Tayini | TS EN ISO 15587, TS EN ISO 17294-1-2 | mg/L | <0,05 |  |  | * | <0,03 |  | 6.9101 | 6.3204 | 6.129 | 6.1131 | 5.6826 | 7.0234 | 6.0574
Çınar Çevre Lab. | Toplam Molibden Tayini | TS EN ISO 15587, TS EN ISO 17294-1-2 | mg/L | <0,005 |  |  | * | 0.91 |  |  | <0,005 | <0,0005 | <0,0005 | <0,0005 | <0,0005 | 0.00057
Çınar Çevre Lab. | Radyoaktivite Tayini (Alfa Radyoaktivite) | ASTM D7283 | Bq/L
Çınar Çevre Lab. | Radyoaktivite Tayini (Beta Radyoaktivite) | ASTM D7283 | Bq/L
Çınar Çevre Lab. | Zayıf Asitte Çözünebilen (WAD) Siyanür | SM 4500-CN I | mg/L | <0,005 | 2023-03-01: <0,005; 2023-06-01: <0,005; 2023-09-01: <0,005; 2023-12-01: <0,005; 2024-03-01: <0,005; 2024-06-01: <0,005; 2024-09-01: <0,005

## S59640 - WRD-003
Data Source | Variable | Method | Unit | LOQ | 2022-03-22 | 2022-04-01 | 2022-06-22 | 2022-09-22 | 2022-12-22 | 2023-03-01 | 2023-06-01 | 2023-09-01 | 2023-12-01 | 2024-03-01 | 2024-06-01 | 2024-09-01 | S59640 - WRD-003
Çınar Çevre Lab. | İletkenlik | TS 9748 EN 27888 | µS/cm | - | 140.5 | 129 | 110 | 136.1 | 125.1 | 106.7 | 126 | 106.6 | 127.2 | 102.2 | 130.4 | 132.2
Çınar Çevre Lab. | Orto Fosfat, | SM 4500 P-E | mg/L | <0,01 | 0.034 | 0.069 | 0.039 | 0.023 | 0.053 | <0,01 | <0,01 | 0.071 | <0,01 | 0.018 | 0.032 | 0.018
Çınar Çevre Lab. | Toplam Fosfor, | TS EN ISO 15587, TS EN ISO 17294-1-2 | mg/L | <0,005 | 0.04878 | 0.07721 | 0.04311 | 0.04936 | 0.06302 | 0.03837 | <0,005 | 0.04276 | 0.03863 | 0.04775 | 0.04974 | 0.04743
Çınar Çevre Lab. | Alkalinite Tayini | SM 2320 B | mg/L | <2 | 38.4 | 40.2 | 37.8 | 37.4 | 40.4 | 38.4 | 37.4 | 39.8 | 40 | 45.4 | 37 | 40
Çınar Çevre Lab. | Amonyum Azotu Tayini | SM 4500-NH₃ B-F | mg/L | <0,016 | <0,016 | <0,016 | <0,016 | <0,016 | <0,016 | <0,016 | <0,016 | <0,016 | <0,016 | <0,016 | <0,016 | <0,016
Çınar Çevre Lab. | Askıda Katı Madde Tayini | SM 2540 D | mg AKM/L | <10 | <10 | <10 | <10 | <10 | <10 | <10 | <10 | <10 | <10 | <10 | <10 | <10
Çınar Çevre Lab. | Biyokimyasal Oksijen İhtiyacı (BOİ5) Tayini | SM 5210 B | mg/L | <3 | <3 | <3 | <3 | <3 | <3 | <3,0 | <3 | <3 | <3 | <3 | <3 | <3
Çınar Çevre Lab. | Çözünmüş Oksijen-Oksijen Doygunluğu (Çözünmüş Oksijen) | ASTM D 888 | mg/L | - | 1.3 | 1.74 | 0.86 | 1.21 | 1.03 | 1.25 | 1.1 | 1.42 | 1.01 | 1.13 | 0.84 | 1.6
Çınar Çevre Lab. | Çözünmüş Oksijen-Oksijen Doygunluğu (Oksijen Doygunluğu) | ASTM D 888 | % | - | 14.7 | 20.4 | 9.68 | 14.3 | 11.8 | 14.2 | 14.9 | 16.3 | 11.4 | 13.1 | 10 | 12.9
Çınar Çevre Lab. | Florür (F-) | SM 4110 B | mg/L | <0,1 | <0,1 | <0,1 | <0,1 | <0,1 | <0,1 | <0,1 | <0,1 | <0,1 | <0,1 | <0,1 | <0,1 | <0,1
Çınar Çevre Lab. | Karbonatların Tayini (Bikarbonat) | SM 2320 B | mg/L | <2 | 38.4 | 40.2 | 37.8 | 37.4 | 40.4 | 38.4 | 37.4 | 26.2 | 40 | 45.4 | 37 | 40
Çınar Çevre Lab. | Karbonatların Tayini (Karbonat (CaCO3) | SM 2320 B | mg/L | <2 | <2 | <2 | <2 | <2 | <2 | <2 | <2 | 13.6 | <2 | <2 | <2 | <2
Çınar Çevre Lab. | Karbonatların Tayini (Hidroksil) | SM 2320 B | mg/L | <2 | bar: 2022-03-22 to 2024-09-01
Çınar Çevre Lab. | Kimyasal Oksijen İhtiyacı (KOİ) Tayini | SM 5220 B | mg/L | <10 | <10 | <10 | <10 | <10 | <10 | <10 | <10 | <10 | <10 | <10 | <10 | <10
Çınar Çevre Lab. | Klorür (Cl-) | SM 4110 B | mg/L | <1 | 1.81 | 3.75 | 1.75 | 1.64 | 1.48 | 2.5068 | 1.67 | 1.31 | 1.18 | 1.69 | 1.47 | 2.18
Çınar Çevre Lab. | Nitrat Azotu (NO3-N) | SM 4110 B | mg/L | <0,1 | <0,1 | <0,1 | <0,1 | <0,1 | <0,1 | <0,1 | 40 | <0,1 | 0.119 | <0,1 | <0,1 | 0.132
Çınar Çevre Lab. | Nitrit Azotu Tayini | SM 4500-NO2 B | mg/L | <0,002 | <0,002 | <0,002 | <0,002 | <0,002 | <0,002 | <0,002 | <0,002 | <0,002 | <0,002 | <0,002 | <0,002 | <0,002
Çınar Çevre Lab. | pH | SM 4500-H⁺B | - | - | 6.59 | 7.15 | 6.25 | 6.07 | 6.72 | 6.68 | 6.78 | 7.09 | 6.48 | 6.23 | 7 | 6.75
Çınar Çevre Lab. | Sülfat (SO4-2) | SM 4110 B | mg/L | <0,5 | 26.6 | 32 | 31.7 | 26.8 | 26.5 | 32.3763 | 28.9 | 22.7 | 21.1 | 29.5 | 25.2 | 20.6
Çınar Çevre Lab. | Sülfür Tayini | SM 4500 S-2 D | mg/L | <0,002 | <0,002 | <0,002 | <0,002 | <0,002 | <0,002 | <0,002 | <0,002 | <0,002 | <0,002 | <0,002 | <0,002 | <0,002
Çınar Çevre Lab. | Suda Toplam Çözünmüş Madde Tayini | SM 2540 C | mg/L | - | 66.5 | 67.3 | 54 | 64.4 | 59.1 | 50.4 | 59.5 | 50.3 | 60.1 | 48.2 | 61.7 | 63.6
Çınar Çevre Lab. | Toplam Organik Karbon (TOC) Tayini | TS 8195 EN 1484 | mg/L | <4 | <4 | <4 | <4 | <4 | <4 | 11.9 | <4 | <4 | <4 | <4 | <4 | <4
Çınar Çevre Lab. | Toplam Siyanür Tayini | SM 4500-CN E | mg/L | <0,005 | <0,005 | <0,005 | <0,005 | <0,005 | <0,005 | <0,005 | <0,005 | <0,005 | <0,005 | <0,005 | <0,005 | <0,005
Çınar Çevre Lab. | Tetrachloroethylene | EPA 5021 A. EPA 8260 C | µg/L | <10 | <10 | <10 | <10 | <10 | <10 | <10 | <10 | <10 | <10 | <10 | <10 | <10
Çınar Çevre Lab. | Trichloroethylene | EPA 5021 A, EPA 8260 C | µg/L | <10 | <10 | <10 | <10 | <10 | <10 | <10 | <10 | <10 | <10 | <10 | <10 | <10
Çınar Çevre Lab. | Çözünmüş Alüminyum (Al) | TS EN ISO 17294-1-2 | mg/L | <0,02 | <0,02 | 0.26834 | <0,02 | <0,02 | <0,02 | <0,02 | <0,02 | <0,02 | 0.03185 | <0,02 | <0,02 | <0,02
Çınar Çevre Lab. | Çözünmüş Antimon Tayini | TS EN ISO 17294-1-2 | mg/L | <0,0005 | <0,0005 | <0,0005 | <0,0005 | <0,0005 | <0,0005 | <0,0005 | <0,0005 | <0,0005 | <0,0005 | <0,0005 | <0,0005 | <0,0005
Çınar Çevre Lab. | Çözünmüş Arsenik (As) | TS EN ISO 17294-1-2 | mg/L | <0,0005 | 0.00349 | 0.00395 | 0.00211 | 0.00327 | 0.0032 | 0.00272 | 0.00257 | 0.00244 | 0.00317 | 0.00331 | 0.00313 | 0.00333
Çınar Çevre Lab. | Çözünmüş Bakır (Cu) | TS EN ISO 17294-1-2 | mg/L | <0,001 | <0,001 | <0,001 | <0,001 | 0.00258 | <0,001 | <0,001 | <0,001 | <0,001 | <0,001 | <0,001 | <0,001 | <0,001
Çınar Çevre Lab. | Çözünmüş Baryum (Ba) | TS EN ISO 17294-1-2 | mg/L | <0,005 | 0.00731 | 0.01199 | <0,005 | 0.00769 | 0.00706 | 0.00595 | <0,005 | 0.00686 | 0.00616 | 0.00646 | 0.00824 | 0.00735
Çınar Çevre Lab. | Çözünmüş Bor (B) | TS EN ISO 17294-1-2 | mg/L | <0,02 | <0,02 | <0,02 | <0,02 | <0,02 | <0,02 | <0,02 | <0,02 | <0,02 | <0,02 | <0,02 | <0,02 | <0,02
Çınar Çevre Lab. | Çözünmüş Civa (Hg) | TS EN ISO 17294-1-2 | mg/L | <0,0001 | <0,0001 | <0,0001 | <0,0001 | <0,0001 | <0,0001 | <0,0001 | <0,0001 | <0,0001 | <0,0001 | <0,0001 | <0,0001 | <0,0001 |  | Ç | T
Çınar Çevre Lab. | Çözünmüş Çinko (Zn) | TS EN ISO 17294-1-2 | mg/L | <0,001 | 0.00191 | 0.01196 | 0.00186 | 0.01687 | 0.00641 | 0.00197 | 0.01304 | 0.02543 | 0.01269 | 0.01884 | 0.04875 | 0.00503 | Alüminyum (Al)
Çınar Çevre Lab. | Çözünmüş Demir (Fe) | TS EN ISO 17294-1-2 | mg/L | <0,005 | 1.0431 | 1.8967 | 0.84337 | 1.4334 | 1.3231 | 1.0136 | 1.3552 | 1.0823 | 1.1178 | 1.2195 | 1.1557 | 1.0871 | Antimon Tayini
Çınar Çevre Lab. | Çözünmüş Kadmiyum (Cd) | TS EN ISO 17294-1-2 | mg/L | <0,0005 | <0,0005 | <0,0005 | <0,0005 | <0,0005 | <0,0005 | <0,0005 | <0,0005 | <0,0005 | <0,0005 | <0,0005 | <0,0005 | <0,0005 | Arsenik (As)
Çınar Çevre Lab. | Çözünmüş Kalsiyum Tayini | TS EN ISO 17294-1-2 | mg/L | <0,005 | 11.8559 | 12.4417 | 11.3355 | 11.513 | 12.3485 | 10.037 | 8.1834 | 9.6764 | 11.4305 | 12.2374 | 10.9988 | 10.5424 | Bakır (Cu)
Çınar Çevre Lab. | Çözünmüş Kobalt (Co) | TS EN ISO 17294-1-2 | mg/L | <0,0005 | <0,0005 | <0,0005 | <0,0005 | <0,0005 | <0,0005 | <0,0005 | <0,0005 | <0,0005 | <0,0005 | <0,0005 | <0,0005 | <0,0005 | Baryum (Ba)
Çınar Çevre Lab. | Çözünmüş Krom Tayini | TS EN ISO 17294-1-2 | mg/L | <0,001 | <0,001 | <0,001 | <0,001 | <0,001 | <0,001 | <0,001 | <0,001 | <0,001 | <0,001 | <0,001 | <0,001 | <0,001 | Bor (B)
Çınar Çevre Lab. | Çözünmüş Kurşun (Pb) | TS EN ISO 17294-1-2 | mg/L | <0,0005 | <0,0005 | 0.00134 | <0,0005 | <0,0005 | <0,0005 | <0,0005 | <0,0005 | <0,0005 | <0,0005 | <0,0005 | <0,0005 | <0,0005 | Civa (Hg)
Çınar Çevre Lab. | Çözünmüş Magnezyum Tayini | TS EN ISO 17294-1-2 | mg/L | <0,05 | 5.2351 | 5.2713 | 4.35 | 5.5123 | 5.6385 | 4.3337 | 5.0387 | 4.8965 | 5.0553 | 4.8325 | 5.5903 | 4.9908 | Çinko (Zn)
Çınar Çevre Lab. | Çözünmüş Mangan Tayini | TS EN ISO 17294-1-2 | mg/L | <0,0005 | 0.07481 | 0.07768 | 0.06385 | 0.0805 | 0.07054 | 0.06344 | 0.03638 | 0.05907 | 0.07214 | 0.06107 | 0.07772 | 0.07507 | Demir (Fe)
Çınar Çevre Lab. | Çözünmüş Nikel (Ni) | TS EN ISO 17294-1-2 | mg/L | <0,005 | <0,005 | <0,005 | <0,005 | <0,005 | <0,005 | <0,005 | <0,005 | <0,005 | <0,005 | <0,005 | <0,005 | <0,005 | Kadmiyum (Cd)
Çınar Çevre Lab. | Çözünmüş Potasyum Tayini | TS EN ISO 17294-1-2 | mg/L | <0,05 | 2.6651 | 2.584 | 2.181 | 2.7563 | 2.7342 | 2.2274 | 1.9955 | 2.2261 | 2.7771 | 2.3166 | 2.7356 | 2.5727 | Kalsiyum Tayini
Çınar Çevre Lab. | Çözünmüş Selenyum Tayini | TS EN ISO 17294-1-2 | mg/L | <0,0005 | <0,0005 | <0,0005 | <0,0005 | <0,0005 | <0,0005 | <0,0005 | <0,0005 | <0,0005 | <0,0005 | <0,0005 | <0,0005 | <0,0005 | Kobalt (Co)
Çınar Çevre Lab. | Çözünmüş Sodyum Tayini | TS EN ISO 17294-1-2 | mg/L | <0,05 | 4.795 | 4.6786 | 4.0689 | 5.1594 | 5.5871 | 4.2845 | 4.703 | 5.1507 | 4.9479 | 4.6147 | 5.3491 | 4.7482 | Krom Tayini
Çınar Çevre Lab. | Çözünmüş Molibden Tayini | TS EN ISO 17294-1-2 | mg/L | <0,0005 | 2023-06-01: 0.00109; 2023-09-01: 0.00087; 2023-12-01: 0.00103; 2024-03-01: 0.00102; 2024-06-01: 0.00106; 2024-09-01: 0.00116 | Kurşun (Pb)
Çınar Çevre Lab. | Toplam Alüminyum (Al) | TS EN ISO 15587, TS EN ISO 17294-1-2 | mg/L | <0,02 | <0,02 | 0.27491 | <0,02 | <0,02 | <0,02 | 0.0414 | <0,02 | <0,02 | 0.03425 | <0,02 | 0.03385 | <0,02 | Magnezyum Tayini
Çınar Çevre Lab. | Toplam Antimon Tayini | TS EN ISO 15587, TS EN ISO 17294-1-2 | mg/L | <0,0005 | <0,0005 | <0,0005 | <0,0005 | <0,0005 | <0,0005 | <0,0005 | <0,0005 | <0,0005 | <0,0005 | <0,0005 | <0,0005 | <0,0005 | Mangan Tayini
Çınar Çevre Lab. | Toplam Arsenik (As) | TS EN ISO 15587, TS EN ISO 17294-1-2 | mg/L | <0,0005 | 0.00368 | 0.00414 | 0.00306 | 0.00362 | 0.00355 | 0.00302 | 0.0026 | 0.00303 | 0.00328 | 0.0034 | 0.00424 | 0.00341 | Nikel (Ni)
Çınar Çevre Lab. | Toplam Bakır (Cu) | TS EN ISO 15587, TS EN ISO 17294-1-2 | mg/L | <0,001 | <0,001 | <0,001 | <0,001 | 0.00341 | <0,001 | <0,001 | <0,001 | <0,001 | <0,001 | <0,001 | <0,001 | <0,001 | Potasyum Tayini
Çınar Çevre Lab. | Toplam Baryum (Ba) | TS EN ISO 15587, TS EN ISO 17294-1-2 | mg/L | <0,005 | 0.00879 | 0.01244 | <0,005 | 0.00816 | 0.0074 | 0.00703 | <0,005 | 0.00775 | 0.00633 | 0.00663 | 0.00932 | 0.00755 | Selenyum Tayini
Çınar Çevre Lab. | Toplam Bor (B) | TS EN ISO 15587, TS EN ISO 17294-1-2 | mg/L | <0,02 | <0,02 | <0,02 | <0,02 | <0,02 | <0,02 | <0,02 | <0,02 | <0,02 | <0,02 | <0,02 | <0,02 | <0,02 | Sodyum Tayini
Çınar Çevre Lab. | Toplam Civa (Hg) | TS EN ISO 15587, TS EN ISO 17294-1-2 | mg/L | <0,0001 | <0,0001 | <0,0001 | <0,0001 | <0,0001 | <0,0001 | <0,0001 | <0,0001 | <0,0001 | <0,0001 | <0,0001 | <0,0001 | <0,0001 | Molibden Tayini
Çınar Çevre Lab. | Toplam Çinko (Zn) | TS EN ISO 15587, TS EN ISO 17294-1-2 | mg/L | <0,001 | 0.00263 | 0.01404 | 0.00423 | 0.09694 | 0.01934 | 0.00249 | 0.02304 | 0.02774 | 0.0144 | 0.02284 | 0.06867 | 0.00539
Çınar Çevre Lab. | Toplam Demir (Fe) | TS EN ISO 15587, TS EN ISO 17294-1-2 | mg/L | <0,005 | 1.1362 | 1.9316 | 0.99947 | 1.5049 | 1.3912 | 1.1966 | 1.5215 | 1.1849 | 1.1863 | 1.2702 | 1.2799 | 1.0877
Çınar Çevre Lab. | Toplam Kadmiyum (Cd) | TS EN ISO 15587, TS EN ISO 17294-1-2 | mg/L | <0,0005 | <0,0005 | <0,0005 | <0,0005 | <0,0005 | <0,0005 | <0,0005 | <0,0005 | <0,0005 | <0,0005 | <0,0005 | <0,0005 | <0,0005
Çınar Çevre Lab. | Toplam Kalsiyum Tayini | TS EN ISO 15587, TS EN ISO 17294-1-2 | mg/L | <0,05 | 11.9468 | 12.4495 | 12.5281 | 12.1017 | 12.4243 | 11.1694 | 8.5651 | 10.4304 | 11.6718 | 13.1754 | 12.4732 | 10.6882
Çınar Çevre Lab. | Toplam Kobalt (Co) | TS EN ISO 15587, TS EN ISO 17294-1-2 | mg/L | <0,0005 | <0,0005 | <0,0005 | <0,0005 | <0,0005 | <0,0005 | <0,0005 | <0,0005 | <0,0005 | <0,0005 | <0,0005 | <0,0005 | <0,0005
Çınar Çevre Lab. | Toplam Krom Tayini | TS EN ISO 15587, TS EN ISO 17294-1-2 | mg/L | <0,001 | <0,001 | <0,001 | <0,001 | <0,001 | <0,001 | <0,001 | <0,001 | <0,001 | <0,001 | <0,001 | <0,001 | <0,001
Çınar Çevre Lab. | Toplam Kurşun (Pb) | TS EN ISO 15587, TS EN ISO 17294-1-2 | mg/L | <0,0005 | <0,0005 | 0.0014 | <0,0005 | <0,0005 | <0,0005 | <0,0005 | <0,0005 | <0,0005 | <0,0005 | <0,0005 | 0.00066 | <0,0005
Çınar Çevre Lab. | Toplam Magnezyum Tayini | TS EN ISO 15587, TS EN ISO 17294-1-2 | mg/L | <0,05 | 5.2671 | 5.3289 | 4.5881 | 5.5632 | 5.7339 | 4.9869 | 5.1956 | 4.9688 | 5.2353 | 4.8534 | 5.8492 | 5.0858
Çınar Çevre Lab. | Toplam Mangan Tayini | TS EN ISO 15587, TS EN ISO 17294-1-2 | mg/L | <0,0005 | 0.07561 | 0.07805 | 0.0682 | 0.08211 | 0.07976 | 0.07675 | 0.04571 | 0.06872 | 0.07431 | 0.06979 | 0.07836 | 0.07554
Çınar Çevre Lab. | Toplam Nikel (Ni) | TS EN ISO 15587, TS EN ISO 17294-1-2 | mg/L | <0,005 | <0,005 | <0,005 | <0,005 | <0,005 | <0,005 | <0,005 | <0,005 | <0,005 | 0.00692 | <0,005 | <0,005 | <0,005
Çınar Çevre Lab. | Toplam Potasyum Tayini | TS EN ISO 15587, TS EN ISO 17294-1-2 | mg/L | <0,05 | 2.6846 | 2.6221 | 2.2405 | 2.818 | 2.807 | 2.5976 | 2.1955 | 2.5939 | 2.9838 | 2.404 | 2.7663 | 2.5907
Çınar Çevre Lab. | Toplam Selenyum Tayini | TS EN ISO 15587, TS EN ISO 17294-1-2 | mg/L | <0,0005 | <0,0005 | <0,0005 | <0,0005 | <0,0005 | <0,0005 | <0,0005 | <0,0005 | <0,0005 | <0,0005 | <0,0005 | <0,0005 | <0,0005
Çınar Çevre Lab. | Toplam Sodyum Tayini | TS EN ISO 15587, TS EN ISO 17294-1-2 | mg/L | <0,05 | 4.8309 | 4.7849 | 4.1032 | 5.3209 | 5.6212 | 4.9276 | 5.6167 | 5.2023 | 5.0713 | 4.6684 | 5.74 | 4.8951
Çınar Çevre Lab. | Toplam Molibden Tayini | TS EN ISO 15587, TS EN ISO 17294-1-2 | mg/L | <0,0005 | 2023-06-01: 0.00114; 2023-09-01: 0.00099; 2023-12-01: 0.00106; 2024-03-01: 0.00116; 2024-06-01: 0.00112; 2024-09-01: 0.00122
Çınar Çevre Lab. | Radyoaktivite Tayini (Alfa Radyoaktivite) | ASTM D7283 | Bq/L |  | 2022-06-22: *; 2022-09-22: <0,03
Çınar Çevre Lab. | Radyoaktivite Tayini (Beta Radyoaktivite) | ASTM D7283 | Bq/L |  | 2022-06-22: *; 2022-09-22: 1.04
Çınar Çevre Lab. | Zayıf Asitte Çözünebilen (WAD) Siyanür | SM 4500-CN I | mg/L | <0,005 | <0,005 | <0,005 | <0,005 | <0,005 | <0,005 | <0,005 | <0,005 | <0,005 | <0,005 | <0,005 | <0,005 | <0,005

## S59709 - WRD-004
Data Source | Variable | Method | Unit | LOQ | 2023-08-01 | 2023-09-01 | 2023-11-01 | 2023-12-01 | 2024-03-01 | 2024-06-01 | 2024-09-01
Çınar Çevre Lab. | İletkenlik | TS 9748 EN 27888 | µS/cm | - | 151 | 133.7 | 132.6 | 181.8 | 147.9 | 199.8 | 198.3
Çınar Çevre Lab. | Orto Fosfat, | SM 4500 P-E | mg/L | <0,01 | 0.065 | 0.136 | 0.074 | 0.078 | 0.083 | 0.055 | 0.07
Çınar Çevre Lab. | Toplam Fosfor, | TS EN ISO 15587, TS EN ISO 17294-1-2 | mg/L | <0,005 | 0.13943 | 0.09233 | 0.05101 | 0.09199 | 0.0932 | 0.06503 | 0.08176
Çınar Çevre Lab. | Alkalinite Tayini | SM 2320 B | mg/L | <2 | 72.6 | 77.8 | 83 | 80.6 | 88 | 90.8 | 87.8
Çınar Çevre Lab. | Amonyum Azotu Tayini | SM 4500-NH₃ B-F | mg/L | <0,016 | <0,016 | <0,016 | <0,016 | <0,016 | <0,016 | <0,016 | <0,016
Çınar Çevre Lab. | Askıda Katı Madde Tayini | SM 2540 D | mg AKM/L | <10 | <10 | 71.5 | <10 | <10 | <10 | <10 | <10
Çınar Çevre Lab. | Biyokimyasal Oksijen İhtiyacı (BOİ5) Tayini | SM 5210 B | mg/L | <3 | bar: 2023-08-01 to 2024-09-01
Çınar Çevre Lab. | Çözünmüş Oksijen-Oksijen Doygunluğu (Çözünmüş Oksijen) | ASTM D 888 | mg/L | - | 5.06 | 5.21 | 6.03 | 6.11 | 6.21 | 6.37 | 6.41
Çınar Çevre Lab. | Çözünmüş Oksijen-Oksijen Doygunluğu (Oksijen Doygunluğu) | ASTM D 888 | % | - | 62.8 | 64.5 | 67.9 | 67.8 | 71.4 | 74.6 | 73.3
Çınar Çevre Lab. | Florür (F-) | SM 4110 B | mg/L | <0,1 | <0,1 | <0,1 | <0,1 | <0,1 | <0,1 | <0,1 | <0,1
Çınar Çevre Lab. | Karbonatların Tayini (Bikarbonat) | SM 2320 B | mg/L | <2 | 72.6 | 77.8 | 83 | 80.6 | 88 | 90.8 | 87.8
Çınar Çevre Lab. | Karbonatların Tayini (Karbonat (CaCO3) | SM 2320 B | mg/L | <2 | bar: 2023-08-01 to 2024-09-01
Çınar Çevre Lab. | Karbonatların Tayini (Hidroksil) | SM 2320 B | mg/L | <2 | bar: 2023-08-01 to 2024-09-01
Çınar Çevre Lab. | Kimyasal Oksijen İhtiyacı (KOİ) Tayini | SM 5220 B | mg/L | <10 | <10 | <10 | <10 | <10 | <10 | <10 | <10
Çınar Çevre Lab. | Klorür (Cl-) | SM 4110 B | mg/L | <1 | 1.84 | 2.14 | 2.05 | 2.23 | 2.33 | 2.36 | 2.99
Çınar Çevre Lab. | Nitrat Azotu (NO3-N) | SM 4110 B | mg/L | <0,1 | 0.29 | 0.392 | 0.439 | 0.522 | 0.558 | 0.418 | 0.27
Çınar Çevre Lab. | Nitrit Azotu Tayini | SM 4500-NO2 B | mg/L | <0,002 | <0,002 | <0,002 | <0,002 | <0,002 | <0,002 | <0,002 | <0,002
Çınar Çevre Lab. | pH | SM 4500-H⁺B | - | - | 7.38 | 7.79 | 7.16 | 7.21 | 7.22 | 7.51 | 7.31
Çınar Çevre Lab. | Sülfat (SO4-2) | SM 4110 B | mg/L | <0,5 | 8.91 | 8.92 | 9.5 | 9.54 | 13.6 | 12.4 | 11.5
Çınar Çevre Lab. | Sülfür Tayini | SM 4500 S-2 D | mg/L | <0,002 | <0,002 | <0,002 | <0,002 | <0,002 | <0,002 | <0,002 | <0,002
Çınar Çevre Lab. | Suda Toplam Çözünmüş Madde Tayini | SM 2540 C | mg/L | - | 71.6 | 63.3 | 62.7 | 86.3 | 70.1 | 95 | 94.2
Çınar Çevre Lab. | Toplam Organik Karbon (TOC) Tayini | TS 8195 EN 1484 | mg/L | <4 | bar: 2023-08-01 to 2024-09-01
Çınar Çevre Lab. | Toplam Siyanür Tayini | SM 4500-CN E | mg/L | <0,005 | <0,005 | <0,005 | <0,005 | <0,005 | <0,005 | <0,005 | <0,005
Çınar Çevre Lab. | Tetrachloroethylene | EPA 5021 A. EPA 8260 C | µg/L | <10 | <10 | <10 | <10 | <10 | <10 | <10 | <10
Çınar Çevre Lab. | Trichloroethylene | EPA 5021 A, EPA 8260 C | µg/L | <10 | <10 | <10 | <10 | <10 | <10 | <10 | <10
Çınar Çevre Lab. | Çözünmüş Alüminyum (Al) | TS EN ISO 17294-1-2 | mg/L | <0,02 | 0.4642 | 0.02691 | <0,02 | 0.0494 | <0,02 | <0,02 | <0,02
Çınar Çevre Lab. | Çözünmüş Antimon Tayini | TS EN ISO 17294-1-2 | mg/L | <0,0005 | <0,0005 | <0,0005 | <0,0005 | <0,0005 | <0,0005 | <0,0005 | <0,0005
Çınar Çevre Lab. | Çözünmüş Arsenik (As) | TS EN ISO 17294-1-2 | mg/L | <0,0005 | 0.00182 | 0.00197 | 0.0018 | 0.00278 | 0.00341 | 0.00386 | 0.00348
Çınar Çevre Lab. | Çözünmüş Bakır (Cu) | TS EN ISO 17294-1-2 | mg/L | <0,001 | 3.0701 | 0.00124 | <0,001 | <0,001 | <0,001 | 0.00112 | <0,001
Çınar Çevre Lab. | Çözünmüş Baryum (Ba) | TS EN ISO 17294-1-2 | mg/L | <0,005 | 0.17938 | 0.0202 | <0,005 | <0,005 | 0.00608 | 0.00558 | 0.00716
Çınar Çevre Lab. | Çözünmüş Bor (B) | TS EN ISO 17294-1-2 | mg/L | <0,02 | 0.15063 | 0.0279 | <0,02 | <0,02 | 0.03141 | 0.06125 | 0.0264
Çınar Çevre Lab. | Çözünmüş Civa (Hg) | TS EN ISO 17294-1-2 | mg/L | <0,0001 | <0,0001 | <0,0001 | <0,0001 | <0,0001 | <0,0001 | <0,0001 | <0,0001
Çınar Çevre Lab. | Çözünmüş Çinko (Zn) | TS EN ISO 17294-1-2 | mg/L | <0,001 | 0.16236 | 0.00998 | <0,001 | 0.01206 | 0.03026 | 0.06072 | <0,001
Çınar Çevre Lab. | Çözünmüş Demir (Fe) | TS EN ISO 17294-1-2 | mg/L | <0,005 | 0.32901 | 0.01563 | <0,005 | 0.06245 | 0.0214 | 0.01307 | 0.00791
Çınar Çevre Lab. | Çözünmüş Kadmiyum (Cd) | TS EN ISO 17294-1-2 | mg/L | <0,0005 | 0.16011 | <0,0005 | <0,0005 | <0,0005 | <0,0005 | <0,0005 | <0,0005
Çınar Çevre Lab. | Çözünmüş Kalsiyum Tayini | TS EN ISO 17294-1-2 | mg/L | <0,005 | 15.5404 | 16.3762 | 13.0827 | 20.5925 | 25.6358 | 22.2261 | 21.2095
Çınar Çevre Lab. | Çözünmüş Kobalt (Co) | TS EN ISO 17294-1-2 | mg/L | <0,0005 | <0,0005 | <0,0005 | <0,0005 | <0,0005 | <0,0005 | <0,0005 | <0,0005
Çınar Çevre Lab. | Çözünmüş Krom Tayini | TS EN ISO 17294-1-2 | mg/L | <0,001 | 0.0011 | <0,001 | <0,001 | <0,001 | <0,001 | <0,001 | <0,001
Çınar Çevre Lab. | Çözünmüş Kurşun (Pb) | TS EN ISO 17294-1-2 | mg/L | <0,0005 | 0.25384 | <0,0005 | <0,0005 | 0.00057 | 0.00154 | 0.00108 | 0.00107
Çınar Çevre Lab. | Çözünmüş Magnezyum Tayini | TS EN ISO 17294-1-2 | mg/L | <0,05 | 3.4039 | 3.9756 | 6.8417 | 5.3351 | 5.2299 | 4.5296 | 5.1754
Çınar Çevre Lab. | Çözünmüş Mangan Tayini | TS EN ISO 17294-1-2 | mg/L | <0,0005 | 0.01112 | 0.00523 | <0,0005 | 0.00801 | 0.00319 | 0.00055 | 0.00054
Çınar Çevre Lab. | Çözünmüş Nikel (Ni) | TS EN ISO 17294-1-2 | mg/L | <0,005 | <0,005 | <0,005 | <0,005 | <0,005 | <0,005 | <0,005 | <0,005
Çınar Çevre Lab. | Çözünmüş Potasyum Tayini | TS EN ISO 17294-1-2 | mg/L | <0,05 | 2.6803 | 2.989 | 2.0834 | 3.4041 | 3.0807 | 2.5589 | 2.7359
Çınar Çevre Lab. | Çözünmüş Selenyum Tayini | TS EN ISO 17294-1-2 | mg/L | <0,0005 | <0,0005 | <0,0005 | <0,0005 | 0.00084 | <0,0005 | 0.0009 | 0.00056
Çınar Çevre Lab. | Çözünmüş Sodyum Tayini | TS EN ISO 17294-1-2 | mg/L | <0,05 | 11.1648 | 7.0198 | 5.2847 | 7.1326 | 7.1246 | 5.2105 | 6.2562
Çınar Çevre Lab. | Çözünmüş Molibden Tayini | TS EN ISO 17294-1-2 | mg/L | <0,0005 | 0.0007 | <0,0005 | 0.00101 | 0.00118 | 0.002 | 0.00107 | 0.00215
Çınar Çevre Lab. | Toplam Alüminyum (Al) | TS EN ISO 15587, TS EN ISO 17294-1-2 | mg/L | <0,02 | 0.55951 | 0.46787 | <0,02 | 0.05002 | <0,02 | <0,02 | <0,02
Çınar Çevre Lab. | Toplam Antimon Tayini | TS EN ISO 15587, TS EN ISO 17294-1-2 | mg/L | <0,0005 | <0,0005 | <0,0005 | <0,0005 | <0,0005 | <0,0005 | <0,0005 | <0,0005
Çınar Çevre Lab. | Toplam Arsenik (As) | TS EN ISO 15587, TS EN ISO 17294-1-2 | mg/L | <0,0005 | 0.00214 | 0.00415 | 0.00188 | 0.00279 | 0.00371 | 0.00397 | 0.00422
Çınar Çevre Lab. | Toplam Bakır (Cu) | TS EN ISO 15587, TS EN ISO 17294-1-2 | mg/L | <0,001 | 4.6099 | 0.00883 | <0,001 | <0,001 | <0,001 | 0.00135 | <0,001
Çınar Çevre Lab. | Toplam Baryum (Ba) | TS EN ISO 15587, TS EN ISO 17294-1-2 | mg/L | <0,005 | 0.22878 | 0.05965 | <0,005 | <0,005 | 0.0066 | 0.0063 | 0.00755
Çınar Çevre Lab. | Toplam Bor (B) | TS EN ISO 15587, TS EN ISO 17294-1-2 | mg/L | <0,02 | 0.16724 | 0.03001 | <0,02 | <0,02 | 0.035 | 0.07116 | 0.03939
Çınar Çevre Lab. | Toplam Civa (Hg) | TS EN ISO 15587, TS EN ISO 17294-1-2 | mg/L | <0,0001 | <0,0001 | <0,0001 | <0,0001 | <0,0001 | <0,0001 | <0,0001 | <0,0001
Çınar Çevre Lab. | Toplam Çinko (Zn) | TS EN ISO 15587, TS EN ISO 17294-1-2 | mg/L | <0,001 | 0.37821 | 0.06154 | 0.00895 | 0.01377 | 0.03283 | 0.07553 | 0.0011
Çınar Çevre Lab. | Toplam Demir (Fe) | TS EN ISO 15587, TS EN ISO 17294-1-2 | mg/L | <0,005 | 0.38789 | 0.35803 | 0.01077 | 0.06782 | 0.02315 | 0.02792 | 0.0345
Çınar Çevre Lab. | Toplam Kadmiyum (Cd) | TS EN ISO 15587, TS EN ISO 17294-1-2 | mg/L | <0,0005 | 0.24939 | 0.00065 | <0,0005 | <0,0005 | <0,0005 | <0,0005 | <0,0005
Çınar Çevre Lab. | Toplam Kalsiyum Tayini | TS EN ISO 15587, TS EN ISO 17294-1-2 | mg/L | <0,05 | 16.0392 | 19.0398 | 13.0905 | 20.7781 | 26.1107 | 22.9195 | 22.7879
Çınar Çevre Lab. | Toplam Kobalt (Co) | TS EN ISO 15587, TS EN ISO 17294-1-2 | mg/L | <0,0005 | <0,0005 | 0.00112 | <0,0005 | <0,0005 | <0,0005 | <0,0005 | <0,0005
Çınar Çevre Lab. | Toplam Krom Tayini | TS EN ISO 15587, TS EN ISO 17294-1-2 | mg/L | <0,001 | 0.00153 | 0.00146 | <0,001 | <0,001 | <0,001 | <0,001 | <0,001
Çınar Çevre Lab. | Toplam Kurşun (Pb) | TS EN ISO 15587, TS EN ISO 17294-1-2 | mg/L | <0,0005 | 0.31219 | 0.16591 | 0.0015 | 0.00374 | 0.00283 | 0.00302 | 0.00262
Çınar Çevre Lab. | Toplam Magnezyum Tayini | TS EN ISO 15587, TS EN ISO 17294-1-2 | mg/L | <0,05 | 3.6355 | 6.393 | 6.8451 | 5.679 | 5.3922 | 4.6905 | 5.2301
Çınar Çevre Lab. | Toplam Mangan Tayini | TS EN ISO 15587, TS EN ISO 17294-1-2 | mg/L | <0,0005 | 0.0132 | 0.03837 | 0.00441 | 0.0081 | 0.00328 | 0.00283 | 0.00229
Çınar Çevre Lab. | Toplam Nikel (Ni) | TS EN ISO 15587, TS EN ISO 17294-1-2 | mg/L | <0,005 | <0,005 | <0,005 | <0,005 | <0,005 | <0,005 | <0,005 | <0,005
Çınar Çevre Lab. | Toplam Potasyum Tayini | TS EN ISO 15587, TS EN ISO 17294-1-2 | mg/L | <0,05 | 2.7403 | 3.0615 | 2.1974 | 3.5342 | 3.0902 | 2.6164 | 2.7403
Çınar Çevre Lab. | Toplam Selenyum Tayini | TS EN ISO 15587, TS EN ISO 17294-1-2 | mg/L | <0,0005 | <0,0005 | <0,0005 | <0,0005 | 0.00092 | <0,0005 | 0.00094 | 0.00069
Çınar Çevre Lab. | Toplam Sodyum Tayini | TS EN ISO 15587, TS EN ISO 17294-1-2 | mg/L | <0,05 | 12.3225 | 7.1425 | 5.4407 | 7.3398 | 7.1499 | 6.0452 | 6.2878
Çınar Çevre Lab. | Toplam Molibden Tayini | TS EN ISO 15587, TS EN ISO 17294-1-2 | mg/L | <0,0005 | 0.00104 | <0,0005 | 0.00111 | 0.00169 | 0.00209 | 0.00169 | 0.00219
Çınar Çevre Lab. | Radyoaktivite Tayini (Alfa Radyoaktivite) | ASTM D7283 | Bq/L
Çınar Çevre Lab. | Radyoaktivite Tayini (Beta Radyoaktivite) | ASTM D7283 | Bq/L
Çınar Çevre Lab. | Zayıf Asitte Çözünebilen (WAD) Siyanür | SM 4500-CN I | mg/L | <0,005 | <0,005 | <0,005 | <0,005 | <0,005 | <0,005 | <0,005 | <0,005

## S59710 - WRD-005
Data Source | Variable | Method | Unit | LOQ | 2023-09-01 | 2023-11-01 | 2023-12-01 | 2024-03-01 | 2024-06-01 | 2024-09-01
Çınar Çevre Lab. | İletkenlik | TS 9748 EN 27888 | µS/cm | - | 104.8 | 98.1 | 132.8 | 103.1 | 133.7 | 137.5
Çınar Çevre Lab. | Orto Fosfat, | SM 4500 P-E | mg/L | <0,01 | 0.06 | 0.087 | 0.027 | 0.042 | <0,01 | 0.033
Çınar Çevre Lab. | Toplam Fosfor, | TS EN ISO 15587, TS EN ISO 17294-1-2 | mg/L | <0,005 | 0.01779 | 0.05635 | 0.06439 | 0.03113 | 0.05435 | 0.03481
Çınar Çevre Lab. | Alkalinite Tayini | SM 2320 B | mg/L | <2 | 69.8 | 73.4 | 72 | 70.8 | 74.4 | 72.8
Çınar Çevre Lab. | Amonyum Azotu Tayini | SM 4500-NH₃ B-F | mg/L | <0,016 | <0,016 | 0.018 | <0,016 | <0,016 | <0,016 | <0,016
Çınar Çevre Lab. | Askıda Katı Madde Tayini | SM 2540 D | mg AKM/L | <10 | 43.1 | 132 | 49.6 | 10.4 | 38.5 | 22.8
Çınar Çevre Lab. | Biyokimyasal Oksijen İhtiyacı (BOİ5) Tayini | SM 5210 B | mg/L | <3 | bar: 2023-09-01 to 2024-09-01
Çınar Çevre Lab. | Çözünmüş Oksijen-Oksijen Doygunluğu (Çözünmüş Oksijen) | ASTM D 888 | mg/L | - | 7.81 | 8.91 | 8.74 | 8.1 | 7.23 | 8.49
Çınar Çevre Lab. | Çözünmüş Oksijen-Oksijen Doygunluğu (Oksijen Doygunluğu) | ASTM D 888 | % | - | 91.1 | 100.2 | 96.6 | 93.8 | 86.7 | 98.8
Çınar Çevre Lab. | Florür (F-) | SM 4110 B | mg/L | <0,1 | <0,1 | <0,1 | <0,1 | <0,1 | <0,1 | <0,1
Çınar Çevre Lab. | Karbonatların Tayini (Bikarbonat) | SM 2320 B | mg/L | <2 | 62.6 | 67 | 65.2 | 62.8 | 67.6 | 66
Çınar Çevre Lab. | Karbonatların Tayini (Karbonat (CaCO3) | SM 2320 B | mg/L | <2 | 7.2 | 6.4 | 6.8 | 8 | 6.8 | <2
Çınar Çevre Lab. | Karbonatların Tayini (Hidroksil) | SM 2320 B | mg/L | <2 | bar: 2023-09-01 to 2024-09-01
Çınar Çevre Lab. | Kimyasal Oksijen İhtiyacı (KOİ) Tayini | SM 5220 B | mg/L | <10 | <10 | <10 | <10 | <10 | <10 | <10
Çınar Çevre Lab. | Klorür (Cl-) | SM 4110 B | mg/L | <1 | 1.13 | 1.16 | 1.07 | 1.31 | 1.47 | 2.18
Çınar Çevre Lab. | Nitrat Azotu (NO3-N) | SM 4110 B | mg/L | <0,1 | 0.294 | 0.309 | 0.337 | 0.406 | 0.413 | 0.36
Çınar Çevre Lab. | Nitrit Azotu Tayini | SM 4500-NO2 B | mg/L | <0,002 | <0,002 | <0,002 | <0,002 | <0,002 | <0,002 | <0,002
Çınar Çevre Lab. | pH | SM 4500-H⁺B | - | - | 7.54 | 7.61 | 8.31 | 8 | 8.51 | 7.47
Çınar Çevre Lab. | Sülfat (SO4-2) | SM 4110 B | mg/L | <0,5 | 1.86 | 1.34 | 1.26 | 1.51 | 1.89 | 2.19
Çınar Çevre Lab. | Sülfür Tayini | SM 4500 S-2 D | mg/L | <0,002 | <0,002 | <0,002 | <0,002 | <0,002 | <0,002 | <0,002
Çınar Çevre Lab. | Suda Toplam Çözünmüş Madde Tayini | SM 2540 C | mg/L | - | 50.1 | 46.3 | 62.2 | 48.7 | 63.2 | 65.1
Çınar Çevre Lab. | Toplam Organik Karbon (TOC) Tayini | TS 8195 EN 1484 | mg/L | <4 | bar: 2023-09-01 to 2024-09-01
Çınar Çevre Lab. | Toplam Siyanür Tayini | SM 4500-CN E | mg/L | <0,005 | <0,005 | <0,005 | <0,005 | <0,005 | <0,005 | <0,005
Çınar Çevre Lab. | Tetrachloroethylene | EPA 5021 A. EPA 8260 C | µg/L | <10 | <10 | <10 | <10 | <10 | <10 | <10
Çınar Çevre Lab. | Trichloroethylene | EPA 5021 A, EPA 8260 C | µg/L | <10 | <10 | <10 | <10 | <10 | <10 | <10
Çınar Çevre Lab. | Çözünmüş Alüminyum (Al) | TS EN ISO 17294-1-2 | mg/L | <0,02 | 0.02214 | <0,02 | 0.0397 | <0,02 | 0.02231 | 0.04477
Çınar Çevre Lab. | Çözünmüş Antimon Tayini | TS EN ISO 17294-1-2 | mg/L | <0,0005 | <0,0005 | <0,0005 | <0,0005 | <0,0005 | <0,0005 | <0,0005
Çınar Çevre Lab. | Çözünmüş Arsenik (As) | TS EN ISO 17294-1-2 | mg/L | <0,0005 | 0.00097 | <0,0005 | 0.00091 | 0.0008 | 0.00108 | 0.00065
Çınar Çevre Lab. | Çözünmüş Bakır (Cu) | TS EN ISO 17294-1-2 | mg/L | <0,001 | <0,001 | <0,001 | 0.00102 | <0,001 | <0,001 | <0,001
Çınar Çevre Lab. | Çözünmüş Baryum (Ba) | TS EN ISO 17294-1-2 | mg/L | <0,005 | 0.00717 | <0,005 | <0,005 | <0,005 | 0.00618 | 0.00602
Çınar Çevre Lab. | Çözünmüş Bor (B) | TS EN ISO 17294-1-2 | mg/L | <0,02 | 0.02136 | <0,02 | <0,02 | <0,02 | 0.04593 | <0,02
Çınar Çevre Lab. | Çözünmüş Civa (Hg) | TS EN ISO 17294-1-2 | mg/L | <0,0001 | <0,0001 | <0,0001 | <0,0001 | <0,0001 | <0,0001 | <0,0001
Çınar Çevre Lab. | Çözünmüş Çinko (Zn) | TS EN ISO 17294-1-2 | mg/L | <0,001 | <0,001 | 0.01546 | 0.01782 | 0.02139 | 0.03338 | 0.01237
Çınar Çevre Lab. | Çözünmüş Demir (Fe) | TS EN ISO 17294-1-2 | mg/L | <0,005 | 0.01255 | 0.00708 | 0.035 | 0.01106 | 0.03581 | 0.03792
Çınar Çevre Lab. | Çözünmüş Kadmiyum (Cd) | TS EN ISO 17294-1-2 | mg/L | <0,0005 | <0,0005 | <0,0005 | <0,0005 | <0,0005 | <0,0005 | <0,0005
Çınar Çevre Lab. | Çözünmüş Kalsiyum Tayini | TS EN ISO 17294-1-2 | mg/L | <0,005 | 12.6105 | 15.7311 | 16.4645 | 16.159 | 10.1226 | 14.1636
Çınar Çevre Lab. | Çözünmüş Kobalt (Co) | TS EN ISO 17294-1-2 | mg/L | <0,0005 | <0,0005 | <0,0005 | <0,0005 | <0,0005 | <0,0005 | <0,0005
Çınar Çevre Lab. | Çözünmüş Krom Tayini | TS EN ISO 17294-1-2 | mg/L | <0,001 | 0.00109 | <0,001 | 0.00137 | 0.00149 | 0.00264 | 0.00177
Çınar Çevre Lab. | Çözünmüş Kurşun (Pb) | TS EN ISO 17294-1-2 | mg/L | <0,0005 | <0,0005 | 0.00385 | 0.00254 | 0.0023 | 0.00213 | 0.00175
Çınar Çevre Lab. | Çözünmüş Magnezyum Tayini | TS EN ISO 17294-1-2 | mg/L | <0,05 | 4.1933 | 3.5122 | 4.8384 | 4.5065 | 5.0798 | 4.3605
Çınar Çevre Lab. | Çözünmüş Mangan Tayini | TS EN ISO 17294-1-2 | mg/L | <0,0005 | 0.00272 | 0.00183 | 0.00395 | 0.00119 | 0.00564 | 0.00224
Çınar Çevre Lab. | Çözünmüş Nikel (Ni) | TS EN ISO 17294-1-2 | mg/L | <0,005 | <0,005 | <0,005 | <0,005 | <0,005 | <0,005 | <0,005
Çınar Çevre Lab. | Çözünmüş Potasyum Tayini | TS EN ISO 17294-1-2 | mg/L | <0,05 | 2.1778 | 1.6536 | 2.7393 | 2.042 | 2.5947 | 2.1541
Çınar Çevre Lab. | Çözünmüş Selenyum Tayini | TS EN ISO 17294-1-2 | mg/L | <0,0005 | <0,0005 | <0,0005 | 0.00056 | <0,0005 | <0,0005 | <0,0005
Çınar Çevre Lab. | Çözünmüş Sodyum Tayini | TS EN ISO 17294-1-2 | mg/L | <0,05 | 5.8953 | 4.6765 | 6.2808 | 6.0128 | 7.0417 | 5.1688
Çınar Çevre Lab. | Çözünmüş Molibden Tayini | TS EN ISO 17294-1-2 | mg/L | <0,0005 | <0,0005 | <0,0005 | <0,0005 | <0,0005 | <0,0005 | <0,0005
Çınar Çevre Lab. | Toplam Alüminyum (Al) | TS EN ISO 15587, TS EN ISO 17294-1-2 | mg/L | <0,02 | 0.16654 | 0.50924 | 0.31496 | 0.09923 | 0.41518 | 0.15139
Çınar Çevre Lab. | Toplam Antimon Tayini | TS EN ISO 15587, TS EN ISO 17294-1-2 | mg/L | <0,0005 | <0,0005 | <0,0005 | <0,0005 | <0,0005 | <0,0005 | <0,0005
Çınar Çevre Lab. | Toplam Arsenik (As) | TS EN ISO 15587, TS EN ISO 17294-1-2 | mg/L | <0,0005 | 0.00116 | 0.00086 | 0.00108 | 0.00088 | 0.00112 | 0.00068
Çınar Çevre Lab. | Toplam Bakır (Cu) | TS EN ISO 15587, TS EN ISO 17294-1-2 | mg/L | <0,001 | <0,001 | 0.00137 | 0.00109 | <0,001 | 0.00105 | <0,001
Çınar Çevre Lab. | Toplam Baryum (Ba) | TS EN ISO 15587, TS EN ISO 17294-1-2 | mg/L | <0,005 | 0.00863 | 0.00897 | 0.00707 | <0,005 | 0.01085 | 0.00624
Çınar Çevre Lab. | Toplam Bor (B) | TS EN ISO 15587, TS EN ISO 17294-1-2 | mg/L | <0,02 | 0.03587 | <0,02 | <0,02 | <0,02 | 0.04632 | <0,02
Çınar Çevre Lab. | Toplam Civa (Hg) | TS EN ISO 15587, TS EN ISO 17294-1-2 | mg/L | <0,0001 | <0,0001 | <0,0001 | <0,0001 | <0,0001 | <0,0001 | <0,0001
Çınar Çevre Lab. | Toplam Çinko (Zn) | TS EN ISO 15587, TS EN ISO 17294-1-2 | mg/L | <0,001 | <0,001 | 0.02248 | 0.02017 | 0.04284 | 0.07248 | 0.01327
Çınar Çevre Lab. | Toplam Demir (Fe) | TS EN ISO 15587, TS EN ISO 17294-1-2 | mg/L | <0,005 | 0.01507 | 0.040151 | 0.07427 | 0.10024 | 0.13537 | 0.10558
Çınar Çevre Lab. | Toplam Kadmiyum (Cd) | TS EN ISO 15587, TS EN ISO 17294-1-2 | mg/L | <0,0005 | <0,0005 | <0,0005 | <0,0005 | <0,0005 | <0,0005 | <0,0005
Çınar Çevre Lab. | Toplam Kalsiyum Tayini | TS EN ISO 15587, TS EN ISO 17294-1-2 | mg/L | <0,05 | 13.6226 | 15.7385 | 16.8066 | 17.0918 | 12.3688 | 15.2849
Çınar Çevre Lab. | Toplam Kobalt (Co) | TS EN ISO 15587, TS EN ISO 17294-1-2 | mg/L | <0,0005 | <0,0005 | 0.00089 | 0.00058 | <0,0005 | 0.00082 | <0,0005
Çınar Çevre Lab. | Toplam Krom Tayini | TS EN ISO 15587, TS EN ISO 17294-1-2 | mg/L | <0,001 | 0.00215 | 0.00451 | 0.00579 | 0.0039 | 0.00805 | 0.00331
Çınar Çevre Lab. | Toplam Kurşun (Pb) | TS EN ISO 15587, TS EN ISO 17294-1-2 | mg/L | <0,0005 | 0.00134 | 0.00438 | 0.01223 | 0.01132 | 0.01687 | 0.02321
Çınar Çevre Lab. | Toplam Magnezyum Tayini | TS EN ISO 15587, TS EN ISO 17294-1-2 | mg/L | <0,05 | 5.4391 | 5.0005 | 4.9547 | 4.6807 | 6.0537 | 4.4636
Çınar Çevre Lab. | Toplam Mangan Tayini | TS EN ISO 15587, TS EN ISO 17294-1-2 | mg/L | <0,0005 | 0.00278 | 0.006494 | 0.01203 | 0.01262 | 0.01994 | 0.0154
Çınar Çevre Lab. | Toplam Nikel (Ni) | TS EN ISO 15587, TS EN ISO 17294-1-2 | mg/L | <0,005 | <0,005 | 0.00934 | 0.00751 | <0,005 | 0.01017 | <0,005
Çınar Çevre Lab. | Toplam Potasyum Tayini | TS EN ISO 15587, TS EN ISO 17294-1-2 | mg/L | <0,05 | 4.1933 | 1.7757 | 2.752 | 2.288 | 2.6502 | 2.1835
Çınar Çevre Lab. | Toplam Selenyum Tayini | TS EN ISO 15587, TS EN ISO 17294-1-2 | mg/L | <0,0005 | <0,0005 | <0,0005 | 0.00057 | <0,0005 | <0,0005 | <0,0005
Çınar Çevre Lab. | Toplam Sodyum Tayini | TS EN ISO 15587, TS EN ISO 17294-1-2 | mg/L | <0,05 | 7.3328 | 4.8477 | 6.4103 | 6.1051 | 7.294 | 5.9298
Çınar Çevre Lab. | Toplam Molibden Tayini | TS EN ISO 15587, TS EN ISO 17294-1-2 | mg/L | <0,0005 | <0,0005 | <0,0005 | <0,0005 | <0,0005 | <0,0005 | <0,0005
Çınar Çevre Lab. | Radyoaktivite Tayini (Alfa Radyoaktivite) | ASTM D7283 | Bq/L
Çınar Çevre Lab. | Radyoaktivite Tayini (Beta Radyoaktivite) | ASTM D7283 | Bq/L
Çınar Çevre Lab. | Zayıf Asitte Çözünebilen (WAD) Siyanür | SM 4500-CN I | mg/L | <0,005 | <0,005 | <0,005 | <0,005 | <0,005 | <0,005 | <0,005

## S59639 - DW-01
Data Source | Variable | Method | Unit | LOQ | 1.06.2023 SABAH | 1.06.2023 AKŞAM | 2023-09-01 | 2023-11-01 | 2023-12-01 | 2024-03-01 | 2024-06-01 | 2024-09-01
Çınar Çevre Lab. | İletkenlik | TS 9748 EN 27888 | µS/cm | - | 263 | 377 | 285 | 348 | 384 | 317 | 489 | 341
Çınar Çevre Lab. | Orto Fosfat, | SM 4500 P-E | mg/L | <0,01 | <0,01 | <0,01 | 0.191 | 0.105 | 0.059 | 0.083 | 0.07 | 0.036
Çınar Çevre Lab. | Toplam Fosfor, | TS EN ISO 15587, TS EN ISO 17294-1-2 | mg/L | <0,005 | 0.00936 | <0,005 | 0.64569 | 0.09294 | <0,005 | 0.12906 | 0.08119 | 0.15784
Çınar Çevre Lab. | Alkalinite Tayini | SM 2320 B | mg/L | <2 | 73.6 | 82 | 91.6 | 89 | 75.4 | 81.6 | 87.2 | 78.8
Çınar Çevre Lab. | Amonyum Azotu Tayini | SM 4500-NH₃ B-F | mg/L | <0,016 | <0,016 | <0,016 | <0,016 | <0,016 | <0,016 | <0,016 | <0,016 | 0.302
Çınar Çevre Lab. | Askıda Katı Madde Tayini | SM 2540 D | mg AKM/L | <10 | <10 | <10 | 191.2 | 20.3 | 15.5 | 24.7 | 38.7 | 113.6
Çınar Çevre Lab. | Biyokimyasal Oksijen İhtiyacı (BOİ5) Tayini | SM 5210 B | mg/L | <3 | <3 | <3 | bar: 2023-09-01 to 2024-09-01
Çınar Çevre Lab. | Çözünmüş Oksijen-Oksijen Doygunluğu (Çözünmüş Oksijen) | ASTM D 888 | mg/L | - | 2.45 | 4.81 | 5.9 | 3.97 | 3.22 | 2.71 | 2.09 | 3.99
Çınar Çevre Lab. | Çözünmüş Oksijen-Oksijen Doygunluğu (Oksijen Doygunluğu) | ASTM D 888 | % | - | 30.1 | 57.8 | 69.6 | 46.3 | 37.2 | 31.8 | 25.9 | 23.4
Çınar Çevre Lab. | Florür (F-) | SM 4110 B | mg/L | <0,1 | <0,1 | <0,1 | <0,1 | <0,1 | <0,1 | <0,1 | <0,1 | <0,1
Çınar Çevre Lab. | Karbonatların Tayini (Bikarbonat) | SM 2320 B | mg/L | <2 | 73.6 | 82 | 91.6 | 89 | 75.4 | 81.6 | 87.2 | 78.8
Çınar Çevre Lab. | Karbonatların Tayini (Karbonat (CaCO3) | SM 2320 B | mg/L | <2 | <2 | <2 | bar: 2023-09-01 to 2024-09-01
Çınar Çevre Lab. | Karbonatların Tayini (Hidroksil) | SM 2320 B | mg/L | <2 | <2 | <2 | bar: 2023-09-01 to 2024-09-01
Çınar Çevre Lab. | Kimyasal Oksijen İhtiyacı (KOİ) Tayini | SM 5220 B | mg/L | <10 | <10 | <10 | <10 | <10 | <10 | <10 | <10 | <10
Çınar Çevre Lab. | Klorür (Cl-) | SM 4110 B | mg/L | <1 | 2.37 | 2.48 | 1.89 | 1.66 | 1.51 | 1.98 | 2.21 | 3.02
Çınar Çevre Lab. | Nitrat Azotu (NO3-N) | SM 4110 B | mg/L | <0,1 | <0,1 | 0.14 | <0,1 | <0,1 | <0,1 | <0,1 | 0.163 | 0.205
Çınar Çevre Lab. | Nitrit Azotu Tayini | SM 4110 B | mg/L | <0,002 | <0,002 | <0,002 | 0.009 | <0,002 | <0,002 | 0.004 | 0.021 | <0,002
Çınar Çevre Lab. | pH | SM 4500-H⁺B | - | - | 7.62 | 7.54 | 7.75 | 7.24 | 8.29 | 7.13 | 7.38 | 7.14
Çınar Çevre Lab. | Sülfat (SO4-2) | SM 4110 B | mg/L | <0,5 | 165 | 130 | 117 | 104 | 138 | 206 | 228 | 104
Çınar Çevre Lab. | Sülfür Tayini | SM 4500 S-2 D | mg/L | <0,002 | <0,002 | <0,002 | <0,002 | <0,002 | <0,002 | <0,002 | <0,002 | <0,002
Çınar Çevre Lab. | Suda Toplam Çözünmüş Madde Tayini | SM 2540 C | mg/L | - | 125.8 | 181.1 | 136.2 | 167 | 184.7 | 152 | 236 | 163.7
Çınar Çevre Lab. | Toplam Organik Karbon (TOC) Tayini | TS 8195 EN 1484 | mg/L | <4 | <4 | <4 | bar: 2023-09-01 to 2024-09-01
Çınar Çevre Lab. | Toplam Siyanür Tayini | SM 4500-CN E | mg/L | <0,005 | <0,005 | <0,005 | <0,005 | <0,005 | <0,005 | <0,005 | <0,005 | <0,005
Çınar Çevre Lab. | Tetrachloroethylene | EPA 5021 A. EPA 8260 C | µg/L | <10 | <10 | <10 | <10 | <10 | <10 | <10 | <10 | <10
Çınar Çevre Lab. | Trichloroethylene | EPA 5021 A, EPA 8260 C | µg/L | <10 | <10 | <10 | <10 | <10 | <10 | <10 | <10 | <10
Çınar Çevre Lab. | Çözünmüş Alüminyum (Al) | TS EN ISO 17294-1-2 | mg/L | <0,02 | <0,02 | <0,02 | 0.02648 | <0,02 | <0,02 | <0,02 | <0,02 | 0.0558
Çınar Çevre Lab. | Çözünmüş Antimon Tayini | TS EN ISO 17294-1-2 | mg/L | <0,0005 | 0.00243 | 0.00189 | <0,0005 | <0,0005 | <0,0005 | <0,0005 | <0,0005 | <0,0005
Çınar Çevre Lab. | Çözünmüş Arsenik (As) | TS EN ISO 17294-1-2 | mg/L | <0,0005 | 0.03355 | 0.04081 | 0.00142 | 0.01467 | 0.01214 | 0.00962 | 0.00538 | 0.0153
Çınar Çevre Lab. | Çözünmüş Bakır (Cu) | TS EN ISO 17294-1-2 | mg/L | <0,001 | <0,001 | <0,001 | <0,001 | <0,001 | <0,001 | <0,001 | <0,001 | 0.00177
Çınar Çevre Lab. | Çözünmüş Baryum (Ba) | TS EN ISO 17294-1-2 | mg/L | <0,005 | 0.0319 | 0.02927 | 0.01659 | 0.01544 | 0.02115 | 0.02103 | 0.0314 | 0.02778
Çınar Çevre Lab. | Çözünmüş Bor (B) | TS EN ISO 17294-1-2 | mg/L | <0,02 | 0.0205 | 0.02505 | <0,02 | <0,02 | <0,02 | <0,02 | 0.03481 | <0,02
Çınar Çevre Lab. | Çözünmüş Civa (Hg) | TS EN ISO 17294-1-2 | mg/L | <0,0001 | <0,0001 | <0,0001 | <0,0001 | <0,0001 | <0,0001 | <0,0001 | <0,0001 | <0,0001
Çınar Çevre Lab. | Çözünmüş Çinko (Zn) | TS EN ISO 17294-1-2 | mg/L | <0,001 | 0.34326 | 0.20954 | 0.01 | 0.01856 | <0,001 | 0.1024 | 0.04056 | 0.03055
Çınar Çevre Lab. | Çözünmüş Demir (Fe) | TS EN ISO 17294-1-2 | mg/L | <0,005 | 0.04311 | 0.01615 | 0.20809 | 0.05337 | 0.02317 | 0.10314 | 0.10568 | 22.6985
Çınar Çevre Lab. | Çözünmüş Kadmiyum (Cd) | TS EN ISO 17294-1-2 | mg/L | <0,0005 | <0,0005 | <0,0005 | <0,0005 | <0,0005 | <0,0005 | <0,0005 | <0,0005 | <0,0005
Çınar Çevre Lab. | Çözünmüş Kalsiyum Tayini | TS EN ISO 17294-1-2 | mg/L | <0,005 | 45.5753 | 40.1525 | 44.2931 | 26.9192 | 53.1629 | 47.1477 | 70.5017 | 44.1383
Çınar Çevre Lab. | Çözünmüş Kobalt (Co) | TS EN ISO 17294-1-2 | mg/L | <0,0005 | <0,0005 | <0,0005 | 0.00084 | <0,0005 | <0,0005 | <0,0005 | <0,0005 | 0.00059
Çınar Çevre Lab. | Çözünmüş Krom Tayini | TS EN ISO 17294-1-2 | mg/L | <0,001 | <0,001 | <0,001 | <0,001 | <0,001 | <0,001 | <0,001 | <0,001 | 0.00119
Çınar Çevre Lab. | Çözünmüş Kurşun (Pb) | TS EN ISO 17294-1-2 | mg/L | <0,0005 | <0,0005 | <0,0005 | <0,0005 | <0,0005 | <0,0005 | <0,0005 | <0,0005 | 0.00303
Çınar Çevre Lab. | Çözünmüş Magnezyum Tayini | TS EN ISO 17294-1-2 | mg/L | <0,05 | 12.9008 | 12.2042 | 9.782 | 17.3947 | 10.9227 | 20.1693 | 13.0886 | 8.4099
Çınar Çevre Lab. | Çözünmüş Mangan Tayini | TS EN ISO 17294-1-2 | mg/L | <0,0005 | 0.15684 | 0.06264 | 0.13551 | 0.04473 | 0.00087 | 0.04732 | 0.02453 | 0.12356
Çınar Çevre Lab. | Çözünmüş Nikel (Ni) | TS EN ISO 17294-1-2 | mg/L | <0,005 | 0.00546 | <0,005 | 0.00518 | <0,005 | <0,005 | <0,005 | <0,005 | <0,005
Çınar Çevre Lab. | Çözünmüş Potasyum Tayini | TS EN ISO 17294-1-2 | mg/L | <0,05 | 4.1971 | 3.7389 | 3.0756 | 2.7202 | 4.1064 | 3.5644 | 4.5122 | 3.3047
Çınar Çevre Lab. | Çözünmüş Selenyum Tayini | TS EN ISO 17294-1-2 | mg/L | <0,0005 | <0,0005 | 0.0006 | <0,0005 | <0,0005 | <0,0005 | <0,0005 | <0,0005 | <0,0005
Çınar Çevre Lab. | Çözünmüş Sodyum Tayini | TS EN ISO 17294-1-2 | mg/L | <0,05 | 11.0975 | 9.9193 | 8.1695 | 6.6815 | 9.0049 | 14.8076 | 12.6092 | 7.0766
Çınar Çevre Lab. | Çözünmüş Molibden Tayini | TS EN ISO 17294-1-2 | mg/L | <0,0005 | 0.00818 | 0.0092 | 0.00105 | 0.00076 | 0.00074 | 0.00132 | 0.00114 | 0.00144
Çınar Çevre Lab. | Toplam Alüminyum (Al) | TS EN ISO 15587, TS EN ISO 17294-1-2 | mg/L | <0,02 | <0,02 | <0,02 | 5.491 | 0.16269 | 0.05446 | 0.10009 | 0.07187 | 0.0561
Çınar Çevre Lab. | Toplam Antimon Tayini | TS EN ISO 15587, TS EN ISO 17294-1-2 | mg/L | <0,0005 | 0.0025 | 0.00209 | <0,0005 | <0,0005 | <0,0005 | <0,0005 | <0,0005 | <0,0005
Çınar Çevre Lab. | Toplam Arsenik (As) | TS EN ISO 15587, TS EN ISO 17294-1-2 | mg/L | <0,0005 | 0.0355 | 0.04154 | 0.02187 | 0.0215 | 0.02165 | 0.01989 | 0.00948 | 0.01693
Çınar Çevre Lab. | Toplam Bakır (Cu) | TS EN ISO 15587, TS EN ISO 17294-1-2 | mg/L | <0,001 | <0,001 | <0,001 | 0.00321 | <0,001 | <0,001 | <0,001 | <0,001 | 0.00254
Çınar Çevre Lab. | Toplam Baryum (Ba) | TS EN ISO 15587, TS EN ISO 17294-1-2 | mg/L | <0,005 | 0.03273 | 0.02967 | 0.04957 | 0.02272 | 0.02495 | 0.02577 | 0.03824 | 0.02932
Çınar Çevre Lab. | Toplam Bor (B) | TS EN ISO 15587, TS EN ISO 17294-1-2 | mg/L | <0,02 | 0.02211 | 0.02904 | <0,02 | <0,02 | <0,02 | <0,02 | 0.04792 | <0,02
Çınar Çevre Lab. | Toplam Civa (Hg) | TS EN ISO 15587, TS EN ISO 17294-1-2 | mg/L | <0,0001 | <0,0001 | <0,0001 | <0,0001 | <0,0001 | <0,0001 | <0,0001 | <0,0001 | <0,0001
Çınar Çevre Lab. | Toplam Çinko (Zn) | TS EN ISO 15587, TS EN ISO 17294-1-2 | mg/L | <0,001 | 0.36835 | 0.26099 | 0.06256 | 0.02311 | 0.1874 | 0.11828 | 0.17702 | 0.03982
Çınar Çevre Lab. | Toplam Demir (Fe) | TS EN ISO 15587, TS EN ISO 17294-1-2 | mg/L | <0,005 | 0.06165 | 0.02874 | 49.4162 | 4.3746 | 5.1817 | 7.9658 | 10.2151 | 23.9988
Çınar Çevre Lab. | Toplam Kadmiyum (Cd) | TS EN ISO 15587, TS EN ISO 17294-1-2 | mg/L | <0,0005 | <0,0005 | <0,0005 | 0.00087 | <0,0005 | <0,0005 | <0,0005 | 0.00086 | <0,0005
Çınar Çevre Lab. | Toplam Kalsiyum Tayini | TS EN ISO 15587, TS EN ISO 17294-1-2 | mg/L | <0,05 | 47.1301 | 40.7522 | 45.4713 | 27.5027 | 53.8646 | 48.0407 | 74.0391 | 45.9243
Çınar Çevre Lab. | Toplam Kobalt (Co) | TS EN ISO 15587, TS EN ISO 17294-1-2 | mg/L | <0,0005 | 0.00052 | <0,0005 | 0.00164 | 0.00236 | 0.00092 | 0.00056 | 0.0005 | 0.00073
Çınar Çevre Lab. | Toplam Krom Tayini | TS EN ISO 15587, TS EN ISO 17294-1-2 | mg/L | <0,001 | 0.00242 | 0.00298 | 0.00273 | 0.00146 | 0.00108 | 0.0013 | 0.00131 | 0.00128
Çınar Çevre Lab. | Toplam Kurşun (Pb) | TS EN ISO 15587, TS EN ISO 17294-1-2 | mg/L | <0,0005 | <0,0005 | <0,0005 | 0.12079 | 0.01137 | 0.00399 | 0.00298 | 0.00385 | 0.00398
Çınar Çevre Lab. | Toplam Magnezyum Tayini | TS EN ISO 15587, TS EN ISO 17294-1-2 | mg/L | <0,05 | 13.1527 | 12.5334 | 9.9149 | 17.4934 | 11.3666 | 21.6016 | 15.0472 | 8.9408
Çınar Çevre Lab. | Toplam Mangan Tayini | TS EN ISO 15587, TS EN ISO 17294-1-2 | mg/L | <0,0005 | 0.16066 | 0.07945 | 0.18211 | 0.33016 | 0.16692 | 0.12146 | 0.15842 | 0.13365
Çınar Çevre Lab. | Toplam Nikel (Ni) | TS EN ISO 15587, TS EN ISO 17294-1-2 | mg/L | <0,005 | 0.00574 | <0,005 | 0.00819 | 0.00711 | <0,005 | <0,005 | <0,005 | <0,005
Çınar Çevre Lab. | Toplam Potasyum Tayini | TS EN ISO 15587, TS EN ISO 17294-1-2 | mg/L | <0,05 | 4.3061 | 3.8317 | 3.6932 | 2.7693 | 4.2045 | 3.6666 | 4.5255 | 3.3366
Çınar Çevre Lab. | Toplam Selenyum Tayini | TS EN ISO 15587, TS EN ISO 17294-1-2 | mg/L | <0,0005 | 0.00052 | 0.00074 | <0,0005 | <0,0005 | <0,0005 | 0.0005 | <0,0005 | <0,0005
Çınar Çevre Lab. | Toplam Sodyum Tayini | TS EN ISO 15587, TS EN ISO 17294-1-2 | mg/L | <0,05 | 11.4355 | 10.1008 | 8.5733 | 6.7551 | 9.925 | 15.4724 | 13.2282 | 7.1403
Çınar Çevre Lab. | Toplam Molibden Tayini | TS EN ISO 15587, TS EN ISO 17294-1-2 | mg/L | <0,0005 | 0.00844 | 0.01021 | 0.0011 | 0.00093 | 0.00079 | 0.00141 | 0.00129 | 0.00144
Çınar Çevre Lab. | Radyoaktivite Tayini (Alfa Radyoaktivite) | ASTM D7283 | Bq/L
Çınar Çevre Lab. | Radyoaktivite Tayini (Beta Radyoaktivite) | ASTM D7283 | Bq/L
Çınar Çevre Lab. | Zayıf Asitte Çözünebilen (WAD) Siyanür | SM 4500-CN I | mg/L | <0,005 | <0,005 | <0,005 | <0,005 | <0,005 | <0,005 | <0,005 | <0,005 | <0,005

## S59638 - GTP-001
Data Source | Variable | Method | Unit | LOQ | 2022-04-01 | 2022-06-22 | 2022-09-22 | 2022-12-22 | 2023-03-01 | 2023-06-01 | 2023-09-01 | 2023-12-01 | 2024-03-01 | 2024-06-01 | 2024-09-01
Çınar Çevre Lab. | İletkenlik | TS 9748 EN 27888 | µS/cm | - | 1375 | 1300 | 1392 | 1372 | 1035 | 1394 | 1231 | 1466 | 833 | 1183 | 1410
Çınar Çevre Lab. | Orto Fosfat, | SM 4500 P-E | mg/L | <0,01 | <0,01 | <0,01 | <0,01 | <0,01 | 0.029 | <0,01 | 0.016 | <0,01 | <0,01 | <0,01 | <0,01
Çınar Çevre Lab. | Toplam Fosfor, | TS EN ISO 15587, TS EN ISO 17294-1-2 | mg/L | <0,005 | 0.00785 | 0.01842 | 0.01898 | 0.04833 | 0.03108 | 0.03483 | 0.02282 | 0.06255 | 0.06246 | 0.01508 | 0.01843
Çınar Çevre Lab. | Alkalinite Tayini | SM 2320 B | mg/L | <2 | 192 | 163.8 | 155.6 | 188.8 | 101.2 | 168.4 | 176.4 | 166.4 | 79.6 | 164.4 | 156.8
Çınar Çevre Lab. | Amonyum Azotu Tayini | SM 4500-NH₃ B-F | mg/L | <0,016 | 0.078 | 0.071 | 0.351 | <0,016 | <0,016 | 0.382 | <0,016 | <0,016 | <0,016 | 0.339 | 0.055
Çınar Çevre Lab. | Askıda Katı Madde Tayini | SM 2540 D | mg AKM/L | <10 | 36.9 | 85.8 | 113.2 | 63.6 | 173.7 | 134.5 | 193.4 | 193.7 | 392.2 | 131.4 | 151.4
Çınar Çevre Lab. | Biyokimyasal Oksijen İhtiyacı (BOİ5) Tayini | SM 5210 B | mg/L | <3 | bar: 2022-04-01 to 2024-09-01
Çınar Çevre Lab. | Çözünmüş Oksijen-Oksijen Doygunluğu (Çözünmüş Oksijen) | ASTM D 888 | mg/L | - | 1.2 | 0.59 | 0.61 | 0.88 | 2.29 | 1.34 | 1.41 | 1.09 | 3.87 | 3.23 | 4.81
Çınar Çevre Lab. | Çözünmüş Oksijen-Oksijen Doygunluğu (Oksijen Doygunluğu) | ASTM D 888 | % | - | 14 | 6.8 | 7.4 | 10.1 | 26.1 | 15.7 | 16.8 | 12.2 | 45.1 | 39.3 | 47.3
Çınar Çevre Lab. | Florür (F-) | SM 4110 B | mg/L | <0,1 | <0,1 | <0,1 | <0,1 | <0,1 | 0.465 | 0.22 | 0.312 | <0,1 | <0,1 | <0,1 | 0.402
Çınar Çevre Lab. | Karbonatların Tayini (Bikarbonat) | SM 2320 B | mg/L | <2 | 192 | 163.8 | 155.6 | 188.8 | 101.2 | 118.4 | 176.4 | 166.4 | 79.6 | 64.4 | 106.8
Çınar Çevre Lab. | Karbonatların Tayini (Karbonat (CaCO3) | SM 2320 B | mg/L | <2 | bar: 2022-04-01 to 2024-09-01
Çınar Çevre Lab. | Karbonatların Tayini (Hidroksil) | SM 2320 B | mg/L | <2 | bar: 2022-04-01 to 2024-09-01
Çınar Çevre Lab. | Kimyasal Oksijen İhtiyacı (KOİ) Tayini | SM 5220 B | mg/L | <10 | <10 | <10 | <10 | <10 | <10 | <10 | <10 | <10 | <10 | <10 | <10
Çınar Çevre Lab. | Klorür (Cl-) | SM 4110 B | mg/L | <1 | 2.22 | 2.15 | 2.51 | 2.82 | 2.0169 | 3.38 | 1.91 | 4.8 | 8.48 | 2.7 | 1.48
Çınar Çevre Lab. | Nitrat Azotu (NO3-N) | SM 4110 B | mg/L | <0,1 | <0,1 | 0.191 | 0.204 | 0.333 | 0.5307 | 0.19 | 0.442 | <0,1 | 1.15 | 0.254 | 1.12
Çınar Çevre Lab. | Nitrit Azotu Tayini | SM 4500-NO2 B | mg/L | <0,002 | <0,002 | <0,002 | <0,002 | <0,002 | <0,002 | <0,002 | <0,002 | 0.045 | 0.025 | 0.025 | 0.013
Çınar Çevre Lab. | pH | SM 4500-H⁺B | - | - | 6.74 | 6.3 | 6.14 | 6.45 | 6.3 | 6.41 | 6.31 | 6.64 | 7.03 | 6.75 | 6.62
Çınar Çevre Lab. | Sülfat (SO4-2) | SM 4110 B | mg/L | <0,5 | 636.5 | 726 | 939 | 944 | 892.4305 | 818 | 748 | 865 | 795 | 521 | 796
Çınar Çevre Lab. | Sülfür Tayini | SM 4500 S-2 D | mg/L | <0,002 | <0,002 | <0,002 | <0,002 | <0,002 | <0,002 | <0,002 | <0,002 | <0,002 | <0,002 | <0,002 | <0,002
Çınar Çevre Lab. | Suda Toplam Çözünmüş Madde Tayini | SM 2540 C | mg/L | - | 736 | 650 | 693 | 682 | 510 | 694 | 610 | 731 | 408 | 585 | 703
Çınar Çevre Lab. | Toplam Organik Karbon (TOC) Tayini | TS 8195 EN 1484 | mg/L | <4 | <4 | <4 | <4 | <4 | 10.5 | <4 | <4 | <4 | <4 | <4 | <4
Çınar Çevre Lab. | Toplam Siyanür Tayini | SM 4500-CN E | mg/L | <0,005 | <0,005 | <0,005 | <0,005 | <0,005 | <0,005 | <0,005 | <0,005 | <0,005 | <0,005 | <0,005 | <0,005
Çınar Çevre Lab. | Tetrachloroethylene | EPA 5021 A. EPA 8260 C | µg/L | <10 | <10 | <10 | <10 | <10 | <10 | <10 | <10 | <10 | <10 | <10 | <10
Çınar Çevre Lab. | Trichloroethylene | EPA 5021 A, EPA 8260 C | µg/L | <10 | <10 | <10 | <10 | <10 | <10 | <10 | <10 | <10 | <10 | <10 | <10
Çınar Çevre Lab. | Çözünmüş Alüminyum (Al) | TS EN ISO 17294-1-2 | mg/L | <0,02 | 2.1647 | 0.11855 | 0.18629 | 0.24424 | 0.10923 | 0.24037 | 1.5035 | 0.23522 | 0.17814 | 0.43698 | 0.20625
Çınar Çevre Lab. | Çözünmüş Antimon Tayini | TS EN ISO 17294-1-2 | mg/L | <0,0005 | <0,0005 | <0,0005 | <0,0005 | <0,0005 | <0,0005 | <0,0005 | <0,0005 | <0,0005 | <0,0005 | <0,0005 | <0,0005
Çınar Çevre Lab. | Çözünmüş Arsenik (As) | TS EN ISO 17294-1-2 | mg/L | <0,0005 | 0.00403 | 0.00524 | 0.00855 | 0.00915 | 0.00104 | 0.00235 | 0.0058 | 0.00831 | 0.00343 | 0.0019 | 0.0037
Çınar Çevre Lab. | Çözünmüş Bakır (Cu) | TS EN ISO 17294-1-2 | mg/L | <0,001 | 0.00101 | <0,001 | <0,001 | 0.00136 | 0.00244 | <0,001 | <0,001 | <0,001 | <0,001 | <0,001 | 0.00113
Çınar Çevre Lab. | Çözünmüş Baryum (Ba) | TS EN ISO 17294-1-2 | mg/L | <0,005 | 0.0265 | 0.01716 | 0.02226 | 0.02357 | 0.02622 | 0.02238 | 0.02197 | 0.01643 | 0.02165 | 0.0255 | 0.02543
Çınar Çevre Lab. | Çözünmüş Bor (B) | TS EN ISO 17294-1-2 | mg/L | <0,02 | <0,02 | <0,02 | <0,02 | <0,02 | <0,02 | <0,02 | <0,02 | <0,02 | <0,02 | <0,02 | <0,02
Çınar Çevre Lab. | Çözünmüş Civa (Hg) | TS EN ISO 17294-1-2 | mg/L | <0,0001 | <0,0001 | <0,0001 | <0,0001 | <0,0001 | <0,0001 | <0,0001 | <0,0001 | <0,0001 | <0,0001 | <0,0001 | <0,0001
Çınar Çevre Lab. | Çözünmüş Çinko (Zn) | TS EN ISO 17294-1-2 | mg/L | <0,001 | 0.18787 | 0.16686 | 0.20438 | 0.19868 | 0.3103 | 0.26099 | 0.2419 | 0.29549 | 0.32202 | 0.17169 | 0.23247
Çınar Çevre Lab. | Çözünmüş Demir (Fe) | TS EN ISO 17294-1-2 | mg/L | <0,005 | 5.9105 | 14.7604 | 30.2765 | 31.8788 | 2.3803 | 20.3815 | 29.9668 | 38.4653 | 10.9365 | 8.779 | 18.6228
Çınar Çevre Lab. | Çözünmüş Kadmiyum (Cd) | TS EN ISO 17294-1-2 | mg/L | <0,0005 | <0,0005 | <0,0005 | <0,0005 | <0,0005 | 0.00351 | <0,0005 | 0.00082 | 0.00088 | 0.00265 | 0.00158 | 0.001
Çınar Çevre Lab. | Çözünmüş Kalsiyum Tayini | TS EN ISO 17294-1-2 | mg/L | <0,005 | 278.5059 | 245.6834 | 313.1722 | 318.5923 | 381.2344 | 280.5944 | 278.2483 | 301.9405 | 255.8293 | 201.5974 | 274.7464
Çınar Çevre Lab. | Çözünmüş Kobalt (Co) | TS EN ISO 17294-1-2 | mg/L | <0,0005 | 0.0767 | 0.09752 | 0.12736 | 0.13986 | 0.05138 | 0.11584 | 0.13641 | 0.13099 | 0.06822 | 0.08052 | 0.14634
Çınar Çevre Lab. | Çözünmüş Krom Tayini | TS EN ISO 17294-1-2 | mg/L | <0,001 | <0,001 | <0,001 | <0,001 | <0,001 | <0,001 | <0,001 | <0,001 | <0,001 | <0,001 | <0,001 | <0,001
Çınar Çevre Lab. | Çözünmüş Kurşun (Pb) | TS EN ISO 17294-1-2 | mg/L | <0,0005 | 0.00805 | <0,0005 | <0,0005 | 0.00313 | <0,0005 | <0,0005 | <0,0005 | <0,0005 | <0,0005 | 0.0005 | <0,0005
Çınar Çevre Lab. | Çözünmüş Magnezyum Tayini | TS EN ISO 17294-1-2 | mg/L | <0,05 | 16.1485 | 24.0385 | 28.1014 | 26.6718 | 8.0936 | 15.5285 | 16.1408 | 18.4423 | 18.0503 | 10.1654 | 12.7941
Çınar Çevre Lab. | Çözünmüş Mangan Tayini | TS EN ISO 17294-1-2 | mg/L | <0,0005 | 1.152 | 0.92463 | 1.3878 | 1.398 | 0.47065 | 1.4211 | 1.0784 | 1.1059 | 0.40943 | 0.71761 | 1.1423
Çınar Çevre Lab. | Çözünmüş Nikel (Ni) | TS EN ISO 17294-1-2 | mg/L | <0,005 | 0.0678 | 0.07135 | 0.09116 | 0.09871 | 0.06935 | 0.09652 | 0.10185 | 0.10481 | 0.07743 | 0.08019 | 0.11045
Çınar Çevre Lab. | Çözünmüş Potasyum Tayini | TS EN ISO 17294-1-2 | mg/L | <0,05 | 2.7563 | 2.5723 | 3.0838 | 3.7547 | 1.3781 | 3.2283 | 3.7619 | 4.2417 | 2.0972 | 2.0896 | 3.0642
Çınar Çevre Lab. | Çözünmüş Selenyum Tayini | TS EN ISO 17294-1-2 | mg/L | <0,0005 | <0,0005 | <0,0005 | <0,0005 | <0,0005 | 0.00344 | <0,0005 | <0,0005 | 0.00103 | 0.00155 | <0,0005 | <0,0005
Çınar Çevre Lab. | Çözünmüş Sodyum Tayini | TS EN ISO 17294-1-2 | mg/L | <0,05 | 7.9317 | 12.2404 | 18.2015 | 16.3704 | 5.5468 | 11.338 | 13.1544 | 15.3001 | 17.2154 | 9.4267 | 11.8521
Çınar Çevre Lab. | Çözünmüş Molibden Tayini | TS EN ISO 17294-1-2 | mg/L | <0,0005 | - | - | - | - | - | 0.00142 | 0.00133 | 0.00201 | 0.00239 | 0.00105 | 0.00157
Çınar Çevre Lab. | Toplam Alüminyum (Al) | TS EN ISO 15587, TS EN ISO 17294-1-2 | mg/L | <0,02 | 2.2566 | 10.6982 | 19.4426 | 26.8146 | 33.4057 | 0.25 | 34.2214 | 48.9883 | 43.166 | 18.0603 | 23.5356
Çınar Çevre Lab. | Toplam Antimon Tayini | TS EN ISO 15587, TS EN ISO 17294-1-2 | mg/L | <0,0005 | <0,0005 | <0,0005 | <0,0005 | <0,0005 | 33.4057 | <0,0005 | <0,0005 | <0,0005 | <0,0005 | <0,0005 | <0,0005
Çınar Çevre Lab. | Toplam Arsenik (As) | TS EN ISO 15587, TS EN ISO 17294-1-2 | mg/L | <0,0005 | 0.00408 | 0.00877 | 0.01275 | 0.01569 | <0,0005 | 0.00312 | 0.01147 | 0.0151 | 0.02052 | 0.00525 | 0.00924
Çınar Çevre Lab. | Toplam Bakır (Cu) | TS EN ISO 15587, TS EN ISO 17294-1-2 | mg/L | <0,001 | 0.00105 | <0,001 | <0,001 | 0.00209 | 0.01719 | <0,001 | 0.00137 | 0.00237 | <0,001 | 0.00338 | 0.00168
Çınar Çevre Lab. | Toplam Baryum (Ba) | TS EN ISO 15587, TS EN ISO 17294-1-2 | mg/L | <0,005 | 0.02704 | 0.01935 | 0.02371 | 0.02438 | 0.01499 | 0.0703 | 0.02365 | 0.02035 | 0.03069 | 0.03222 | 0.02631
Çınar Çevre Lab. | Toplam Bor (B) | TS EN ISO 15587, TS EN ISO 17294-1-2 | mg/L | <0,02 | <0,02 | <0,02 | <0,02 | <0,02 | 0.03724 | <0,02 | <0,02 | <0,02 | <0,02 | <0,02 | <0,02
Çınar Çevre Lab. | Toplam Civa (Hg) | TS EN ISO 15587, TS EN ISO 17294-1-2 | mg/L | <0,0001 | <0,0001 | <0,0001 | <0,0001 | <0,0001 | <0,02 | <0,0001 | <0,0001 | <0,0001 | <0,0001 | <0,0001 | <0,0001
Çınar Çevre Lab. | Toplam Çinko (Zn) | TS EN ISO 15587, TS EN ISO 17294-1-2 | mg/L | <0,001 | 0.1911 | 0.21233 | 0.24162 | 0.24906 | <0,0001 | 0.2705 | 0.32698 | 0.51731 | 0.46749 | 0.21372 | 0.32844
Çınar Çevre Lab. | Toplam Demir (Fe) | TS EN ISO 15587, TS EN ISO 17294-1-2 | mg/L | <0,005 | 6.0966 | 17.1667 | 32.5617 | 36.3696 | 0.45631 | 31.2248 | 32.2306 | 41.0693 | 36.4378 | 11.1867 | 21.0921
Çınar Çevre Lab. | Toplam Kadmiyum (Cd) | TS EN ISO 15587, TS EN ISO 17294-1-2 | mg/L | <0,0005 | <0,0005 | <0,0005 | <0,0005 | <0,0005 | 25.662 | <0,0005 | 0.00149 | 0.00141 | 0.00406 | 0.00381 | 0.004
Çınar Çevre Lab. | Toplam Kalsiyum Tayini | TS EN ISO 15587, TS EN ISO 17294-1-2 | mg/L | <0,05 | 281.3822 | 247.1508 | 315.279 | 320.6444 | 0.00478 | 280.9601 | 288.5332 | 304.408 | 267.5922 | 203.201 | 276.022
Çınar Çevre Lab. | Toplam Kobalt (Co) | TS EN ISO 15587, TS EN ISO 17294-1-2 | mg/L | <0,0005 | 0.07779 | 0.10019 | 0.12849 | 0.14168 | 385.4257 | 0.12584 | 0.13766 | 0.13773 | 0.07718 | 0.08968 | 0.14689
Çınar Çevre Lab. | Toplam Krom Tayini | TS EN ISO 15587, TS EN ISO 17294-1-2 | mg/L | <0,001 | <0,001 | 0.00192 | 0.00383 | 0.00501 | 0.05319 | <0,001 | 0.00573 | 0.00808 | 0.01079 | 0.00412 | 0.00536
Çınar Çevre Lab. | Toplam Kurşun (Pb) | TS EN ISO 15587, TS EN ISO 17294-1-2 | mg/L | <0,0005 | 0.00827 | 0.00586 | 0.00329 | 0.00472 | 0.01436 | <0,0005 | 0.00559 | 0.00852 | 0.01711 | 0.01593 | 0.00704
Çınar Çevre Lab. | Toplam Magnezyum Tayini | TS EN ISO 15587, TS EN ISO 17294-1-2 | mg/L | <0,05 | 16.5177 | 25.3848 | 29.5672 | 28.032 | 0.008448 | 16.0461 | 17.7742 | 19.5147 | 18.1099 | 10.9898 | 12.9234
Çınar Çevre Lab. | Toplam Mangan Tayini | TS EN ISO 15587, TS EN ISO 17294-1-2 | mg/L | <0,0005 | 1.1636 | 1.0706 | 1.4695 | 1.4384 | 8.9432 | 1.7211 | 1.1775 | 1.1852 | 0.48407 | 0.87117 | 1.2345
Çınar Çevre Lab. | Toplam Nikel (Ni) | TS EN ISO 15587, TS EN ISO 17294-1-2 | mg/L | <0,005 | 0.06917 | 0.07392 | 0.09149 | 0.10138 | 0.53046 | 0.10652 | 0.10399 | 0.10899 | 0.08909 | 0.08398 | 0.1117
Çınar Çevre Lab. | Toplam Potasyum Tayini | TS EN ISO 15587, TS EN ISO 17294-1-2 | mg/L | <0,05 | 2.8395 | 2.6137 | 3.4682 | 3.8507 | 0.07319 | 3.519 | 4.1962 | 4.4858 | 2.4053 | 2.9244 | 3.1429
Çınar Çevre Lab. | Toplam Selenyum Tayini | TS EN ISO 15587, TS EN ISO 17294-1-2 | mg/L | <0,0005 | <0,0005 | <0,0005 | <0,0005 | 0.00086 | 1.7738 | <0,0005 | <0,0005 | 0.00157 | 0.00226 | 0.00078 | 0.00059
Çınar Çevre Lab. | Toplam Sodyum Tayini | TS EN ISO 15587, TS EN ISO 17294-1-2 | mg/L | <0,05 | 7.9342 | 13.1642 | 19.2222 | 19.4269 | 0.0044 | 14.9037 | 14.2104 | 15.6415 | 18.4759 | 10.47 | 12.1105
Çınar Çevre Lab. | Toplam Molibden Tayini | TS EN ISO 15587, TS EN ISO 17294-1-2 | mg/L | <0,0005 |  |  |  |  | 5.7269 | 0.00151 | 0.00136 | 0.00209 | 0.00286 | 0.00126 | 0.00168
Çınar Çevre Lab. | Radyoaktivite Tayini (Alfa Radyoaktivite) | ASTM D7283 | Bq/L |  | 2022-06-22: *; 2022-09-22: 0.07
Çınar Çevre Lab. | Radyoaktivite Tayini (Beta Radyoaktivite) | ASTM D7283 | Bq/L |  | 2022-06-22: *; 2022-09-22: 1.68
Çınar Çevre Lab. | Zayıf Asitte Çözünebilen (WAD) Siyanür | SM 4500-CN I | mg/L | <0,005 | <0,005 | <0,005 | <0,005 | <0,005 | <0,005 | <0,005 | <0,005 | <0,005 | <0,005 | <0,005 | <0,005

## S59655 - HLP-009
Data Source | Variable | Method | Unit | LOQ | 2024-07-01 | 2024-08-01 | 2024-09-01
Çınar Çevre Lab. | İletkenlik | TS 9748 EN 27888 | µS/cm | - | 151.7 | 184.5 | 182.2
Çınar Çevre Lab. | Orto Fosfat, | SM 4500 P-E | mg/L | <0.01 | <0,01 | 0.038 | <0,1
Çınar Çevre Lab. | Toplam Fosfor, | TS EN ISO 15587, TS EN ISO 17294-1-2 | mg/L | <0.005 | 0.04385 | <0,005 | 0.04302
Çınar Çevre Lab. | Alkalinite Tayini | SM 2320 B | mg/L | <2 | 52.8 | 60.8 | 60.4
Çınar Çevre Lab. | Amonyum Azotu Tayini | SM 4500-NH₃ B-F | mg/L | <0.016 | <0,016 | <0,016 | <0,016
Çınar Çevre Lab. | Askıda Katı Madde Tayini | SM 2540 D | mg AKM/L | <10 | <10 | 36.1 | 18.6
Çınar Çevre Lab. | Biyokimyasal Oksijen İhtiyacı (BOİ5) Tayini | SM 5210 B | mg/L | <3 | <3 | <3 | <3
Çınar Çevre Lab. | Çözünmüş Oksijen-Oksijen Doygunluğu (Çözünmüş Oksijen) | ASTM D 888 | mg/L | - | 4.24 | 2.26 | 1.44
Çınar Çevre Lab. | Çözünmüş Oksijen-Oksijen Doygunluğu (Oksijen Doygunluğu) | ASTM D 888 | % | - | 52.8 | 26.3 | 16.4
Çınar Çevre Lab. | Florür (F-) | SM 4110 B | mg/L | <0.1 | <0,1 | <0,1 | <0,1
Çınar Çevre Lab. | Karbonatların Tayini (Bikarbonat) | SM 2320 B | mg/L | <2 | 52.8 | 55.6 | 54
Çınar Çevre Lab. | Karbonatların Tayini (Karbonat (CaCO3) | SM 2320 B | mg/L | <2 | <2 | 5.2 | 6.4
Çınar Çevre Lab. | Karbonatların Tayini (Hidroksil) | SM 2320 B | mg/L | <2 | <2 | <2 | <2
Çınar Çevre Lab. | Kimyasal Oksijen İhtiyacı (KOİ) Tayini | SM 5220 B | mg/L | <10 | <10 | <10 | <10
Çınar Çevre Lab. | Klorür (Cl-) | SM 4110 B | mg/L | <1 | 1.3 | 2.02 | 1.92
Çınar Çevre Lab. | Nitrat Azotu (NO3-N) | SM 4110 B | mg/L | <0.1 | 0.145 | 1.83 | 0.141
Çınar Çevre Lab. | Nitrit Azotu Tayini | SM 4500-NO2 B | mg/L | <0.002 | <0,002 | 0.009 | 0.009
Çınar Çevre Lab. | pH | SM 4500-H⁺B | - | - | 7.68 | 7.94 | 8.1
Çınar Çevre Lab. | Sülfat (SO4-2) | SM 4110 B | mg/L | <0.5 | 26.8 | 33.9 | 31
Çınar Çevre Lab. | Sülfür Tayini | SM 4500 S-2 D | mg/L | <0.002 | <0,002 | <0,002 | <0,002
Çınar Çevre Lab. | Suda Toplam Çözünmüş Madde Tayini | SM 2540 C | mg/L | - | 73.9 | 87.7 | 86.5
Çınar Çevre Lab. | Toplam Organik Karbon (TOC) Tayini | TS 8195 EN 1484 | mg/L | <4 | <4 | <4 | <4
Çınar Çevre Lab. | Toplam Siyanür Tayini | SM 4500-CN E | mg/L | <0.005 | <0,005 | <0,005 | <0,005
Çınar Çevre Lab. | Tetrachloroethylene | EPA 5021 A. EPA 8260 C | µg/L | <10 | <0.1 | <10 | <10
Çınar Çevre Lab. | Trichloroethylene | EPA 5021 A, EPA 8260 C | µg/L | <10 | <0.1 | <10 | <10
Çınar Çevre Lab. | Çözünmüş Alüminyum (Al) | TS EN ISO 17294-1-2 | mg/L | <0.02 | 0.02096 | <0,02 | <0,02
Çınar Çevre Lab. | Çözünmüş Antimon Tayini | TS EN ISO 17294-1-2 | mg/L | <0.0005 | <0,0005 | <0,0005 | <0,0005
Çınar Çevre Lab. | Çözünmüş Arsenik (As) | TS EN ISO 17294-1-2 | mg/L | <0.0005 | 0.00519 | 0.00615 | 0.00569
Çınar Çevre Lab. | Çözünmüş Bakır (Cu) | TS EN ISO 17294-1-2 | mg/L | <0.001 | <0,001 | <0,001 | <0,001
Çınar Çevre Lab. | Çözünmüş Baryum (Ba) | TS EN ISO 17294-1-2 | mg/L | <0.005 | 0.00651 | 0.00892 | 0.00912
Çınar Çevre Lab. | Çözünmüş Bor (B) | TS EN ISO 17294-1-2 | mg/L | <0.02 | <0,02 | <0,02 | <0,02
Çınar Çevre Lab. | Çözünmüş Civa (Hg) | TS EN ISO 17294-1-2 | mg/L | <0.0001 | <0,0001 | <0,0001 | <0,0001
Çınar Çevre Lab. | Çözünmüş Çinko (Zn) | TS EN ISO 17294-1-2 | mg/L | <0.001 | 0.09322 | <0,001 | 0.00993
Çınar Çevre Lab. | Çözünmüş Demir (Fe) | TS EN ISO 17294-1-2 | mg/L | <0.005 | 0.03335 | 0.02168 | 0.01551
Çınar Çevre Lab. | Çözünmüş Kadmiyum (Cd) | TS EN ISO 17294-1-2 | mg/L | <0.0005 | <0,0005 | <0,0005 | <0,0005
Çınar Çevre Lab. | Çözünmüş Kalsiyum Tayini | TS EN ISO 17294-1-2 | mg/L | <0.005 | 12.3332 | 15.1959 | 17.447
Çınar Çevre Lab. | Çözünmüş Kobalt (Co) | TS EN ISO 17294-1-2 | mg/L | <0.0005 | <0,0005 | <0,0005 | <0,0005
Çınar Çevre Lab. | Çözünmüş Krom Tayini | TS EN ISO 17294-1-2 | mg/L | <0.001 | <0,001 | 0.00102 | 0.00248
Çınar Çevre Lab. | Çözünmüş Kurşun (Pb) | TS EN ISO 17294-1-2 | mg/L | <0.0005 | <0,0005 | <0,0005 | <0,0005
Çınar Çevre Lab. | Çözünmüş Magnezyum Tayini | TS EN ISO 17294-1-2 | mg/L | <0.05 | 6.2019 | 8.5635 | 8.0742
Çınar Çevre Lab. | Çözünmüş Mangan Tayini | TS EN ISO 17294-1-2 | mg/L | <0.0005 | 0.05462 | 0.05236 | 0.04885
Çınar Çevre Lab. | Çözünmüş Nikel (Ni) | TS EN ISO 17294-1-2 | mg/L | <0.005 | <0,005 | <0,005 | <0,005
Çınar Çevre Lab. | Çözünmüş Potasyum Tayini | TS EN ISO 17294-1-2 | mg/L | <0.05 | 1.4021 | 2.1105 | 1.909
Çınar Çevre Lab. | Çözünmüş Selenyum Tayini | TS EN ISO 17294-1-2 | mg/L | <0.0005 | <0,0005 | <0,0005 | <0,0005
Çınar Çevre Lab. | Çözünmüş Sodyum Tayini | TS EN ISO 17294-1-2 | mg/L | <0.05 | 3.0814 | 6.0717 | 5.4022
Çınar Çevre Lab. | Çözünmüş Molibden Tayini | TS EN ISO 17294-1-2 | mg/L | <0.0005 | 0.00108 | 0.00131 | 0.00067
Çınar Çevre Lab. | Toplam Alüminyum (Al) | TS EN ISO 15587, TS EN ISO 17294-1-2 | mg/L | <0.02 | 0.02223 | 0.08667 | 0.2452
Çınar Çevre Lab. | Toplam Antimon Tayini | TS EN ISO 15587, TS EN ISO 17294-1-2 | mg/L | <0.0005 | <0,0005 | <0,0005 | <0,0005
Çınar Çevre Lab. | Toplam Arsenik (As) | TS EN ISO 15587, TS EN ISO 17294-1-2 | mg/L | <0.0005 | 0.00527 | 0.00637 | 0.00571
Çınar Çevre Lab. | Toplam Bakır (Cu) | TS EN ISO 15587, TS EN ISO 17294-1-2 | mg/L | <0.001 | 0.01383 | <0,001 | <0,001
Çınar Çevre Lab. | Toplam Baryum (Ba) | TS EN ISO 15587, TS EN ISO 17294-1-2 | mg/L | <0.005 | 0.00691 | 0.00972 | 0.01139
Çınar Çevre Lab. | Toplam Bor (B) | TS EN ISO 15587, TS EN ISO 17294-1-2 | mg/L | <0.02 | <0,02 | <0,02 | <0,02
Çınar Çevre Lab. | Toplam Civa (Hg) | TS EN ISO 15587, TS EN ISO 17294-1-2 | mg/L | <0.0001 | <0,0001 | <0,0001 | <0,0001
Çınar Çevre Lab. | Toplam Çinko (Zn) | TS EN ISO 15587, TS EN ISO 17294-1-2 | mg/L | <0.001 | 0.13112 | <0,001 | 0.01353
Çınar Çevre Lab. | Toplam Demir (Fe) | TS EN ISO 15587, TS EN ISO 17294-1-2 | mg/L | <0.005 | 0.04595 | 0.02955 | 0.31602
Çınar Çevre Lab. | Toplam Kadmiyum (Cd) | TS EN ISO 15587, TS EN ISO 17294-1-2 | mg/L | <0.0005 | <0,0005 | <0,0005 | <0,0005
Çınar Çevre Lab. | Toplam Kalsiyum Tayini | TS EN ISO 15587, TS EN ISO 17294-1-2 | mg/L | <0.05 | 12.6183 | 16.9681 | 17.7148
Çınar Çevre Lab. | Toplam Kobalt (Co) | TS EN ISO 15587, TS EN ISO 17294-1-2 | mg/L | <0.0005 | <0,0005 | <0,0005 | 0.00062
Çınar Çevre Lab. | Toplam Krom Tayini | TS EN ISO 15587, TS EN ISO 17294-1-2 | mg/L | <0.001 | 0.00521 | 0.00178 | 0.00283
Çınar Çevre Lab. | Toplam Kurşun (Pb) | TS EN ISO 15587, TS EN ISO 17294-1-2 | mg/L | <0.0005 | 0.00454 | <0,0005 | 0.00284
Çınar Çevre Lab. | Toplam Magnezyum Tayini | TS EN ISO 15587, TS EN ISO 17294-1-2 | mg/L | <0.05 | 6.2189 | 8.8903 | 8.28
Çınar Çevre Lab. | Toplam Mangan Tayini | TS EN ISO 15587, TS EN ISO 17294-1-2 | mg/L | <0.0005 | 0.05645 | 0.05426 | 0.06065
Çınar Çevre Lab. | Toplam Nikel (Ni) | TS EN ISO 15587, TS EN ISO 17294-1-2 | mg/L | <0.005 | <0,005 | <0,005 | <0,005
Çınar Çevre Lab. | Toplam Potasyum Tayini | TS EN ISO 15587, TS EN ISO 17294-1-2 | mg/L | <0.05 | 1.425 | 2.1858 | 1.9348
Çınar Çevre Lab. | Toplam Selenyum Tayini | TS EN ISO 15587, TS EN ISO 17294-1-2 | mg/L | <0.0005 | <0,0005 | <0,0005 | <0,0005
Çınar Çevre Lab. | Toplam Sodyum Tayini | TS EN ISO 15587, TS EN ISO 17294-1-2 | mg/L | <0.05 | 3.9859 | 6.1227 | 5.5323
Çınar Çevre Lab. | Toplam Molibden Tayini | TS EN ISO 15587, TS EN ISO 17294-1-2 | mg/L | <0.0005 | 0.00112 | 0.0015 | 0.00072
Çınar Çevre Lab. | Radyoaktivite Tayini (Alfa Radyoaktivite) | ASTM D7283 | Bq/L
Çınar Çevre Lab. | Radyoaktivite Tayini (Beta Radyoaktivite) | ASTM D7283 | Bq/L
Çınar Çevre Lab. | Zayıf Asitte Çözünebilen (WAD) Siyanür | SM 4500-CN I | mg/L | <0.005 | <0,005 | <0,005 | <0,005